## 07-06-11 Текущий ремонт кровли
УТВЕРЖДАЮ
Заместитель директора по текущему ремонту и реставрации
ГБУ "Музей-заповедник "Казанский Кремль"
________________________А.Ю. Нижегородов
____ ________________ 2026 года
ВЕДОМОСТЬ ОБЪЕМОВ РАБОТ № 07-06-11
Текущий ремонт кровли здания (Замена кровли Главного корпуса, ремонт кровли)
Ремонтные работы на территории музея-заповедника «Казанский Кремль»
№ п/п | Наименование | Ед. изм. | Кол. | Примечание
1 | 2 | 3 | 4 | 5
Раздел 1. |  |  |  |  | Раздел 1.
1 | Разборка мелких покрытий и обделок из листовой стали: поясков, сандриков, желобов, отливов, свесов и т.п. | 100 м | 0.168
2 | Разборка теплоизоляции на кровле из: ваты минеральной толщиной 100 мм | 100 м2 | 2.1565
4 | Демонтаж самоклеющегося подкладочного слоя (прим) | 100 м2 | 1.0935
5 | Демонтаж защитного настила | 100 м2 | 4.211
6 | Разборка гидроизоляции: оклеечной в один слой (гидроизоляция 1м2=1,7кг 1025,7*1,7=1743,69кг) | 100 м2 | 1.8531
7 | Разборка чернового потолка | 100 м2 | 9.5
9 | Погрузка в автотранспортное средство: материалы, перевозимые в мешках и пакетах | 1т груза | 8
10 | Огнебиозащитное покрытие деревянных поверхностей готовыми составами для обеспечения: первой группы огнезащитной эффективности по НПБ 251 | 100 м2 | 20.128
47 | Антисептик-антипирен для древесины, для наружных и внутренних работ по обработке деревянных зданий и конструкций, усиленный антисептик с защитой от термитов, плотность при 20 °C 1,13-1,22 г/см3, температура при обработке от -15 до +50 °C, температура при эксплуатации от -50 до +80 °C | кг | 0.57969
12 | Устройство подкровельной пленочной гидроизоляции | 100 м2 | 9.42
15 | Устройство по фермам настила: рабочего толщиной 25 мм разреженного | 100 м2 | 8.663
16 | Доска обрезная хвойных пород, естественной влажности, длина 2-6,5 м, ширина 100-250 мм, толщина 25 мм, сорт I | м3 | 18.1923
17 | Утепление покрытий плитами: из минеральной ваты или перлита на битумной мастике в один слой | 100 м2 | 2.6636
18 | Утепление покрытий плитами: на каждый последующий слой добавлять к норме 12-01-013-03 | 100 м2 | 3.056
19 | Утеплитель Парок толщ 35 мм (1196,68799м2 - б/у) | м2 | 21.9668
20 | Устройство подкровельной пленочной гидроизоляции | 100 м2 | 1.8396
23 | Смена обрешетки сплошным настилом из досок толщиной: до 30 мм | 100 м2 | 0.4588
24 | Смена обрешетки сплошным настилом из досок толщиной: до 30 мм | 100 м2 | 1.3808
25 | Доска необрезная хвойных пород, сухая, длина 2-6,5 м, ширина 100-250, толщина 25 мм, сорт I | м3 | 2
26 | Устройство покрытий: из плит древесностружечных | 100 м2 | 1.1414
27 | Плиты древесные строительные с ориентированной стружкой, тип OSB-3, толщина 12 мм | м2 | 117.2218
28 | Устройство примыканий | 100 м | 0.4
29 | Ковер ендовый Katepal (красный) 1*10 м | м2 | 40
30 | Устройство плоских кровель из ЭПДМ мембраны: самоклеящейся | 100 м2 | 1.1414
31 | Ковер подкладочный Катепал 1*10м | м2 | 117.6
49 | Смена кровли из черепицы при добавлении нового материала: до 50% | 100 м2 | 0.8661
34 | Гибкая черепица Katepal Katril красный осенний | м2 | 90.1
36 | Смена покрытия кровли средней сложности из листовой стали: без настенных желобов и свесов | 100 м2 | 0.1402
37 | Фальц двойной стоячий рал 3009 10*25*454*25*10*10 толщ 0,5 мм | м2 | 50.408
38 | Кронштейн Т-образный 440*150 рал 6005 | шт | 42
39 | Устройство желобов: настенных | 100 м | 0.168
41 | Смена: воронок водосточных труб с земли, лестниц или подмостей | 100 шт | 0.04
Раздел 2. |  |  |  |  | Раздел 2.
42 | Устройство мелких покрытий (брандмауэры, парапеты, свесы и т.п.) из листовой оцинкованной стали | 100 м2 | 1.7656
Составил: ____________________________
[должность, подпись (инициалы, фамилия)]
Проверил: ____________________________
[должность, подпись (инициалы, фамилия)]