## 07-06-12 Текущий ремонт кровли
УТВЕРЖДАЮ
Заместитель директора по текущему ремонту и реставрации
ГБУ "Музей-заповедник "Казанский Кремль"
________________________А.Ю. Нижегородов
____ ________________ 2026 года
ВЕДОМОСТЬ ОБЪЕМОВ РАБОТ № 07-06-12
Текущий ремонт кровли здания (Главный корпус, ремонт кровли)
Ремонтные работы на территории музея-заповедника «Казанский Кремль»
№ п/п | Наименование | Ед. изм. | Кол. | Примечание
1 | 2 | 3 | 4 | 5
Раздел 1. |  |  |  |  | Раздел 1.
1 | Смена покрытия кровли средней сложности из листовой стали: без настенных желобов и свесов | 100 м2 | 1,357 135,7 / 100
2 | Фальц двойной стоячий рал 3009 10*25*454*25*10*10 толщ 0,5 мм | м2 | 169.6
5 | Смена мелких покрытий из листовой стали в кровлях металлических: настенных желобов | 100 м | 0,298 29,8 / 100
6 | Желоб водосточный 30*430*120*20*20 рал 6005 | м.п. | 29.8
9 | Устройство мелких покрытий (брандмауэры, парапеты, свесы и т.п.) из листовой оцинкованной стали | 100 м2 | 0,36 (0,29*40+0,37*40+0,24*40) / 100
14 | Смена обделок из листовой стали (брандмауэров и парапетов без обделки боковых стенок) шириной: до 1 м | 100 м | 0,068 6,8 / 100
15 | Сталь листовая оцинкованная, толщина 0,5 мм | т | 0.028016
16 | Смена обрешетки сплошным настилом из досок толщиной: до 30 мм | 100 м2 | 0,4293 42,93 / 100
17 | Доска обрезная, хвойных пород, ширина 75-150 мм, толщина 25 мм, длина 4-6,5 м, сорт I | м3 | 1.3738
18 | Смена обрешетки с прозорами: из досок толщиной до 30 мм | 100 м2 | 0,9277 92,77 / 100
19 | Доска обрезная, хвойных пород, ширина 75-150 мм, толщина 25 мм, длина 4-6,5 м, сорт I | м3 | 0.74216
20 | Ремонт деревянных элементов конструкций крыш: укрепление стропильных ног расшивкой досками с двух сторон | 100 м | 0,532 53,2 / 100
21 | Доска обрезная, хвойных пород, ширина 75-150 мм, толщина 44 мм и более, длина 4-6,5 м, сорт I | м3 | 1,064 0,798+0,266
24 | Установка стропил | м3 | 2
26 | Бруски обрезные, хвойных пород, длина 4-6,5 м, ширина 75-150 мм, толщина 40-75 мм, сорт I | м3 | 0.32
27 | Разборка теплоизоляции на кровле из: ваты минеральной толщиной 100 мм | 100 м2 | 1,357 135,7 / 100
28 | Устройство обрешетки с прозорами из брусков (контр-брус) | 100 м2 | 3.15
29 | Бруски обрезные хвойных пород длиной 2-6,5 м, толщиной 40-60 мм, I сорта | м3 | 1.26
30 | Утепление покрытий плитами: из легких (ячеистых) бетонов или фибролита насухо | 100 м2 | 1,357 135,7 / 100
31 | Утеплитель Парок толщ 35 мм (531,944м2 - б/у) | м2 | 27.14
32 | Демонтаж подкровельной пленочной пароизоляции | 100 м2 | 1,357 135,7 / 100
33 | Устройство подкровельной пленочной пароизоляции | 100 м2 | 1,357 135,7 / 100
39 | Устройство мелких покрытий (брандмауэры, парапеты, свесы и т.п.) из листовой оцинкованной стали (2 конек) | 100 м2 | 0,16 16 / 100
40 | Огнебиозащитное покрытие деревянных поверхностей готовыми составами для обеспечения: первой группы огнезащитной эффективности по НПБ 251 | 100 м2 | 4,169 416,9 / 100
41 | Антисептик-антипирен для древесины, для наружных и внутренних работ по обработке деревянных зданий и конструкций, усиленный антисептик с защитой от термитов, плотность при 20 °C 1,13-1,22 г/см3, температура при обработке от -15 до +50 °C, температура при эксплуатации от -50 до +80 °C | кг | 120,0672 0,1200672*1000
42 | Монтаж снегозадержателя: решетчатого и трубчатого | 100 м | 0,3 30 / 100
43 | Снегозадержатель ELITE 40*20 (овал) фальц рал 6005,3м | шт | 10 30/3
78 | Установка анкерных болтов: механических с контролем момента затяжки (прим.монтаж крюка безопастности) | 100 шт | 0,3 (12+4+10+4) / 100
45 | Рельс безопасности к мостику кровельному Prestige ZN, 3м RAL | шт | 12
46 | Ограничитель рельс Prestige ZN RAL | шт | 4
47 | Соединитель рельс Prestige ZN RAL | шт | 10
48 | Каретки Prestige ZN (без цвета) | шт | 4
49 | Смена: воронок водосточных труб с земли, лестниц или подмостей | 100 шт | 0.04
50 | Воронка водосточная 250*120 рал 1013 | шт | 4
51 | Устройство металлической водосточной системы: колен | шт | 6
52 | Колено трубы водосточной диам 120 рал 1013 | шт | 6
53 | Устройство металлической водосточной системы: прямых звеньев труб | м | 15
54 | Труба водосточная диам 120 рал 1013 | м.п. | 15
55 | Ухват трубы (штырь) диам 120 | шт | 14
Вентшахта | [5 empty] | Вентшахта
56 | Устройство обрешетки с прозорами из брусков (контр-брус) | 100 м2 | 0,216 (144*0,15) / 100
59 | Прим. Устройство вент.шахты на делевянном каркасе с утеплением и обшивкой фальцем. | 100 м2 | 0,018 1,8 / 100
62 | Бруски обрезные, хвойных пород, длина 4-6,5 м, ширина 75-150 мм, толщина 40-75 мм, сорт I | м3 | 0.01224
63 | Фальц двойной стоячий рал 3009 10*25*454*25*10*10 толщ 0,5 мм | м2 | 2
64 | Установка зонтов над шахтами из листовой стали прямоугольного сечения периметром: 2000 мм (прим. колпаки на столбы) | шт | 1
65 | Колпак на ножках 410*590*0,7 рал 6005 | шт | 1
Раздел 2. Леса |  |  |  |  | Раздел 2. Леса
66 | Устройство и разборка деревянных неинвентарных лесов | 100 м2 | 3,1 310 / 100
Раздел 3. Мусор |  |  |  |  | Раздел 3. Мусор
76 | Погрузо-разгрузочные работы при автомобильных перевозках: Погрузка материалов, перевозимых в мешках и пакетах | 1 т груза | 2.5
77 | Погрузо-разгрузочные работы при автомобильных перевозках: Погрузка металлических конструкций массой до 1 т | 1 т груза | 1.1
Составил: ____________________________
[должность, подпись (инициалы, фамилия)]
Проверил: ____________________________
[должность, подпись (инициалы, фамилия)]