## 07-06-12 Текущий ремонт кровли
Приложение № 3
Утверждено приказом Минстроя РФ № 421/пр от 4 августа 2020 г. в редакции приказа № 557/пр от 7 июля 2022 г.
СОГЛАСОВАНО: | [10 empty] | УТВЕРЖДАЮ:
Заместитель директора по текущему ремонту и реставрации
ГБУ "Музей-заповедник "Казанский Кремль"
А.Ю. Нижегородов
"____" ________________ 2026 года | [10 empty] | "____" ________________ 2026 года | [5 empty] | "____" ________________ 2026 года | "____" ________________ 2026 года
Наименование программного продукта |  |  |  |  | ГРАНД-Смета, версия 2026.2
Наименование редакции сметных нормативов |  |  |  |  | Приказ Минстроя России от 30.12.2021 № 1046/пр; Приказ Минстроя России от 04.08.2020 № 421/пр; Приказ Минстроя России от 21.12.2020 № 812/пр; Приказ Минстроя России от 11.12.2020 № 774/пр; Приказ Минстроя России от 02.08.2023 № 551/пр; Приказ Минстроя России от 14.11.2023 № 817/пр; Приказ Минстроя России от 16.02.2024 № 102/пр; Приказ Минстроя России от 13.05.2024 №323/пр; Приказ Минстроя России от 09.08.2024 №524/пр; Приказ Минстроя России от 07.11.2024 №747/пр; Приказ Минстроя России от 23.01.2025 №30/пр; Приказ Минстроя России от 07.02.2025 №69/пр; Приказ Минстроя России от 19.05.2025 №299/пр; Приказ Минстроя России от 14.08.2025 №490/пр; Приказ Минстроя России от 12.11.2025 №696/пр; Приказ Минстроя России от 17.02.2026 №91/пр; Приказ Минстроя России от 18.05.2026 №301/пр | [13 empty] | Наименование редакции сметных нормативов | Приказ Минстроя России от 30.12.2021 № 1046/пр; Приказ Минстроя России от 04.08.2020 № 421/пр; Приказ Минстроя России от 21.12.2020 № 812/пр; Приказ Минстроя России от 11.12.2020 № 774/пр; Приказ Минстроя России от 02.08.2023 № 551/пр; Приказ Минстроя России от 14.11.2023 № 817/пр; Приказ Минстроя России от 16.02.2024 № 102/пр; Приказ Минстроя России от 13.05.2024 №323/пр; Приказ Минстроя России от 09.08.2024 №524/пр; Приказ Минстроя России от 07.11.2024 №747/пр; Приказ Минстроя России от 23.01.2025 №30/пр; Приказ Минстроя России от 07.02.2025 №69/пр; Приказ Минстроя России от 19.05.2025 №299/пр; Приказ Минстроя России от 14.08.2025 №490/пр; Приказ Минстроя России от 12.11.2025 №696/пр; Приказ Минстроя России от 17.02.2026 №91/пр; Приказ Минстроя России от 18.05.2026 №301/пр
Реквизиты приказа Минстроя России об утверждении дополнений и изменений к сметным нормативам |  |  |  |  | Приказ Минстроя России от 18 мая 2022 г. № 378/пр, Приказ Минстроя России от 26 августа 2022 г. № 703/пр, Приказ Минстроя России от 26 октября 2022 г. № 905/пр, Приказ Минстроя России от 27 декабря 2022 г. № 1133/пр, Приказ Минстроя России от 10 февраля 2023 г. № 84/пр, Приказ Минстроя России от 11.05.2023 №335/пр; Приказ Минстроя России от 07.07.2022 № 557/пр; Приказ Минстроя России от 02.09.2021 № 636/пр, Приказ Минстроя России от 26.07.2022 № 611/пр; Приказ Минстроя России от 22.04.2022 № 317/пр; Приказ Минстроя России от 02.08.2023 № 551/пр; Приказ Минстроя России от 14.11.2023 № 817/пр; Приказ Минстроя России от 30.01.2024 № 55/пр; Приказ Минстроя России от 16.02.2024 № 102/пр; Приказ Минстроя России от 13.05.2024 №323/пр; Приказ Минстроя России от 09.08.2024 №524/пр; Приказ Минстроя России от 07.11.2024 №747/пр; Приказ Минстроя России от 23.01.2025 №30/пр; Приказ Минстроя России от 07.02.2025 №69/пр; Приказ Минстроя России от 19.05.2025 №299/пр; Приказ Минстроя России от 14.08.2025 №490/пр; Приказ Минстроя России от 12.11.2025 №696/пр; Приказ Минстроя России от 17.02.2026 №91/пр; Приказ Минстроя России от 18.05.2026 №301/пр | [15 empty] | Реквизиты приказа Минстроя России об утверждении дополнений и изменений к сметным нормативам | Приказ Минстроя России от 18 мая 2022 г. № 378/пр, Приказ Минстроя России от 26 августа 2022 г. № 703/пр, Приказ Минстроя России от 26 октября 2022 г. № 905/пр, Приказ Минстроя России от 27 декабря 2022 г. № 1133/пр, Приказ Минстроя России от 10 февраля 2023 г. № 84/пр, Приказ Минстроя России от 11.05.2023 №335/пр; Приказ Минстроя России от 07.07.2022 № 557/пр; Приказ Минстроя России от 02.09.2021 № 636/пр, Приказ Минстроя России от 26.07.2022 № 611/пр; Приказ Минстроя России от 22.04.2022 № 317/пр; Приказ Минстроя России от 02.08.2023 № 551/пр; Приказ Минстроя России от 14.11.2023 № 817/пр; Приказ Минстроя России от 30.01.2024 № 55/пр; Приказ Минстроя России от 16.02.2024 № 102/пр; Приказ Минстроя России от 13.05.2024 №323/пр; Приказ Минстроя России от 09.08.2024 №524/пр; Приказ Минстроя России от 07.11.2024 №747/пр; Приказ Минстроя России от 23.01.2025 №30/пр; Приказ Минстроя России от 07.02.2025 №69/пр; Приказ Минстроя России от 19.05.2025 №299/пр; Приказ Минстроя России от 14.08.2025 №490/пр; Приказ Минстроя России от 12.11.2025 №696/пр; Приказ Минстроя России от 17.02.2026 №91/пр; Приказ Минстроя России от 18.05.2026 №301/пр
Реквизиты письма Минстроя России об индексах изменения сметной стоимости строительства, включаемые в федеральный реестр сметных нормативов и размещаемые в федеральной государственной информационной системе ценообразования в строительстве, подготовленного в соответствии пунктом 85 Методики расчета индексов изменения сметной стоимости строительства, утвержденной приказом Министерства строительства и жилищно-коммунального хозяйства Российской Федерации от 5 июня 2019 г. № 326/пр |  |  |  |  | Письмо Минстроя России от 22.05.2026 № 31076-ИФ/09 | [9 empty] | Реквизиты письма Минстроя России об индексах изменения сметной стоимости строительства, включаемые в федеральный реестр сметных нормативов и размещаемые в федеральной государственной информационной системе ценообразования в строительстве, подготовленного в соответствии пунктом 85 Методики расчета индексов изменения сметной стоимости строительства, утвержденной приказом Министерства строительства и жилищно-коммунального хозяйства Российской Федерации от 5 июня 2019 г. № 326/пр¹ | Письмо Минстроя России от 22.05.2026 № 31076-ИФ/09 | [6 empty] | Реквизиты письма Минстроя России об индексах изменения сметной стоимости строительства, включаемые в федеральный реестр сметных нормативов и размещаемые в федеральной государственной информационной системе ценообразования в строительстве, подготовленного в соответствии пунктом 85 Методики расчета индексов изменения сметной стоимости строительства, утвержденной приказом Министерства строительства и жилищно-коммунального хозяйства Российской Федерации от 5 июня 2019 г. № 326/пр | Письмо Минстроя России от 22.05.2026 № 31076-ИФ/09
Реквизиты нормативного правового акта об утверждении оплаты труда, утверждаемый в соответствии с пунктом 22(1) Правилами мониторинга цен, утвержденными постановлением Правительства Российской Федерации от 23 декабря 2016 г. № 1452 |  |  |  |  | Постановление Кабинета Министров Республики Татарстан от 22.05.2025 № 343 | [9 empty] | Реквизиты нормативного правового акта об утверждении оплаты труда, утверждаемый в соответствии с пунктом 22(1) Правилами мониторинга цен, утвержденными постановлением Правительства Российской Федерации от 23 декабря 2016 г. № 1452 | Постановление Кабинета Министров Республики Татарстан от 22.05.2025 № 343 | [8 empty] | Реквизиты нормативного правового акта об утверждении оплаты труда, утверждаемый в соответствии с пунктом 22(1) Правилами мониторинга цен, утвержденными постановлением Правительства Российской Федерации от 23 декабря 2016 г. № 1452 | Постановление Кабинета Министров Республики Татарстан от 22.05.2025 № 343
Обоснование принятых текущих цен на строительные ресурсы | [26 empty] | Обоснование принятых текущих цен на строительные ресурсы
Наименование субъекта Российской Федерации |  |  |  |  | 16. Республика Татарстан | [10 empty] | 16. Республика Татарстан | [11 empty] | Наименование субъекта Российской Федерации | 16. Республика Татарстан
Наименование зоны субъекта Российской Федерации |  |  |  |  | Республика Татарстан | [10 empty] | Республика Татарстан | [13 empty] | Наименование зоны субъекта Российской Федерации | Республика Татарстан
Ремонтные работы на территории музея-заповедника «Казанский Кремль» | [31 empty] | Ремонтные работы на территории музея-заповедника «Казанский Кремль»
(наименование стройки)
Ремонтные работы на территории музея-заповедника «Казанский Кремль» | [32 empty] | Ремонтные работы на территории музея-заповедника «Казанский Кремль»
(наименование объекта капитального строительства)
ЛОКАЛЬНЫЙ СМЕТНЫЙ РАСЧЕТ (СМЕТА) № 07-06-12
Текущий ремонт кровли здания (Главный корпус, ремонт кровли) | [33 empty] | Текущий ремонт кровли здания (Главный корпус, ремонт кровли)
(наименование работ и затрат)
Составлен | ресурсно-индексным | методом
Основание | ДВ | [33 empty] | ДВ
(проектная и (или) иная техническая документация)
Составлен(а) в текущем уровне цен |  | II квартал 2026 года | [33 empty] | II квартал 2026 года
Сметная стоимость |  |  | 2317.27 | тыс.руб.
в том числе:
| строительных работ |  | 2091.53 | тыс.руб. |  |  |  |  | Средства на оплату труда рабочих |  |  |  | 427.95 | тыс.руб.
| монтажных работ |  | 0 | тыс.руб. |  |  |  |  | Средства на оплату труда машинистов |  |  |  | 15.3 | тыс.руб.
| оборудования |  | 0 | тыс.руб. |  |  |  |  | Нормативные затраты труда рабочих |  |  |  | 1259.53 | чел.-ч.
| прочих затрат |  | 0 | тыс.руб. |  |  |  |  | Нормативные затраты труда машинистов |  |  |  | 35.97 | чел.-ч.
№ п/п | Обоснование | Наименование работ и затрат |  |  |  | Единица измерения | Количество |  |  | Сметная стоимость, руб.
[7 empty] | на единицу измерения | коэффициенты | всего с учетом коэффициентов | на единицу измерения в базисном уровне цен | индекс | на единицу измерения в текущем уровне цен | коэффициенты | всего в текущем уровне цен
1 | 2 | 3 |  |  |  | 4 | 5 | 6 | 7 | 8 | 9 | 10 | 11 | 12
Раздел 1. | [36 empty] | Раздел 1.
1 | ГЭСНр58-01-014-02 | Смена покрытия кровли средней сложности из листовой стали: без настенных желобов и свесов |  |  |  | 4: 100 м2; 5: 1.357; 6: 1; 7: 1.357 | [23 empty] | Смена покрытия кровли средней сложности из листовой стали: без настенных желобов и свесов
| 1 | ОТ(ЗТ) |  |  |  | 4: чел.-ч; 7: 188.5687; 12: 65735.06 | [24 empty] | ОТ(ЗТ)
| 1-100-35 | Средний разряд работы 3,5 |  |  |  | 4: чел.-ч; 5: 138.96; 7: 188.5687; 10: 348.6; 12: 65735.06 | [25 empty] | Средний разряд работы 3,5
| 2 | ЭМ |  |  |  | 12: 615.34 | [24 empty] | ЭМ
|  | ОТм(ЗТм) |  |  |  | 4: чел.-ч; 7: 3.5553; 12: 1197.87 | [24 empty] | ОТм(ЗТм)
| 91.06.06-048 | Подъемники одномачтовые, грузоподъемность до 500 кг, высота подъема 45 м |  |  |  | маш.-ч | 2.05 |  | 2.7818 | 37.32 | 1.65 | 61.58 |  | 171.31 | [25 empty] | Подъемники одномачтовые, грузоподъемность до 500 кг, высота подъема 45 м
| 4-100-030 | ОТм(Зтм) Средний разряд машинистов 3 |  |  |  | 4: чел.-ч; 5: 2.05; 7: 2.7818; 10: 327.93; 12: 912.25 | [26 empty] | ОТм(Зтм) Средний разряд машинистов 3
| 91.14.02-001 | Автомобили бортовые, грузоподъемность до 5 т |  |  |  | 4: маш.-ч; 5: 0.57; 7: 0.77349; 10: 574.06; 12: 444.03 | [25 empty] | Автомобили бортовые, грузоподъемность до 5 т
| 4-100-040 | ОТм(Зтм) Средний разряд машинистов 4 |  |  |  | 4: чел.-ч; 5: 0.57; 7: 0.77349; 10: 369.26; 12: 285.62 | [26 empty] | ОТм(Зтм) Средний разряд машинистов 4
| 4 | М |  |  |  | 12: 5517.34 | [24 empty] | М
| 01.7.15.06-0111 | Гвозди строительные |  |  |  | т | 0.0012 |  | 0.0016284 | 70296.2 | 1.19 | 83652.48 |  | 136.22 | [25 empty] | Гвозди строительные
| 08.1.02.11-0001 | Поковки из квадратных заготовок, масса 1,5-4,5 кг |  |  |  | т | 0.052 |  | 0.070564 | 55898.18 | 1.34 | 74903.56 |  | 5285.49 | [25 empty] | Поковки из квадратных заготовок, масса 1,5-4,5 кг
| 14.5.02.02-0101 | Мастика-замазка защитная на акриловой основе, универсальная |  |  |  | кг | 0.9 |  | 1.2213 | 46.06 | 1.7 | 78.3 |  | 95.63 | [25 empty] | Мастика-замазка защитная на акриловой основе, универсальная
П,Н | 08.3.05.05 | Сталь листовая оцинкованная |  |  |  | 4: т; 5: 0; 7: 0 | [27 empty] | Сталь листовая оцинкованная
|  | Итого прямые затраты |  |  |  | 12: 73065.61 | [28 empty] | Итого прямые затраты
|  | ФОТ |  |  |  | 12: 66932.93 | [29 empty] | ФОТ
| Пр/812-092.0-1 | НР Крыши, кровли (ремонтно-строительные) |  |  |  | 4: %; 5: 90; 7: 90; 12: 60239.64 | [29 empty] | НР Крыши, кровли (ремонтно-строительные)
| Пр/774-092.0 | СП Крыши, кровли (ремонтно-строительные) |  |  |  | 4: %; 5: 46; 7: 46; 12: 30789.15 | [29 empty] | СП Крыши, кровли (ремонтно-строительные)
|  | Всего по позиции |  |  |  | 10: 120924.39; 12: 164094.4 | [30 empty] | Всего по позиции
2 | ТЦ_08.3.09.04_16_1660308298_15.05.2026_02_8.1 | Фальц двойной стоячий рал 3009 10*25*454*25*10*10 толщ 0,5 мм |  |  |  | м2 | 169.6 | 1 | 169.6 |  |  | 1275 |  | 216240 | [23 empty] | Фальц двойной стоячий рал 3009 10*25*454*25*10*10 толщ 0,5 мм
|  | Всего по позиции |  |  |  | 12: 216240 | [30 empty] | Всего по позиции
5 | ГЭСНр58-01-019-05 | Смена мелких покрытий из листовой стали в кровлях металлических: настенных желобов |  |  |  | 4: 100 м; 5: 0.298; 6: 1; 7: 0.298 | [23 empty] | Смена мелких покрытий из листовой стали в кровлях металлических: настенных желобов
| 1 | ОТ(ЗТ) |  |  |  | 4: чел.-ч; 7: 17.1648; 12: 5628.85 | [24 empty] | ОТ(ЗТ)
| 1-100-30 | Средний разряд работы 3,0 |  |  |  | 4: чел.-ч; 5: 57.6; 7: 17.1648; 10: 327.93; 12: 5628.85 | [25 empty] | Средний разряд работы 3,0
| 2 | ЭМ |  |  |  | 12: 10.94 | [24 empty] | ЭМ
|  | ОТм(ЗТм) |  |  |  | 4: чел.-ч; 7: 0.05364; 12: 18.2 | [24 empty] | ОТм(ЗТм)
| 91.06.06-048 | Подъемники одномачтовые, грузоподъемность до 500 кг, высота подъема 45 м |  |  |  | маш.-ч | 0.13 |  | 0.03874 | 37.32 | 1.65 | 61.58 |  | 2.39 | [25 empty] | Подъемники одномачтовые, грузоподъемность до 500 кг, высота подъема 45 м
| 4-100-030 | ОТм(Зтм) Средний разряд машинистов 3 |  |  |  | 4: чел.-ч; 5: 0.13; 7: 0.03874; 10: 327.93; 12: 12.7 | [26 empty] | ОТм(Зтм) Средний разряд машинистов 3
| 91.14.02-001 | Автомобили бортовые, грузоподъемность до 5 т |  |  |  | 4: маш.-ч; 5: 0.05; 7: 0.0149; 10: 574.06; 12: 8.55 | [25 empty] | Автомобили бортовые, грузоподъемность до 5 т
| 4-100-040 | ОТм(Зтм) Средний разряд машинистов 4 |  |  |  | 4: чел.-ч; 5: 0.05; 7: 0.0149; 10: 369.26; 12: 5.5 | [26 empty] | ОТм(Зтм) Средний разряд машинистов 4
| 4 | М |  |  |  | 12: 2875.11 | [24 empty] | М
| 01.7.15.06-0111 | Гвозди строительные |  |  |  | т | 0.001 |  | 0.000298 | 70296.2 | 1.19 | 83652.48 |  | 24.93 | [25 empty] | Гвозди строительные
| 08.1.02.11-0001 | Поковки из квадратных заготовок, масса 1,5-4,5 кг |  |  |  | т | 0.117 |  | 0.034866 | 55898.18 | 1.34 | 74903.56 |  | 2611.59 | [25 empty] | Поковки из квадратных заготовок, масса 1,5-4,5 кг
| 08.3.03.05-0001 | Проволока канатная оцинкованная, диаметр 2,6 мм |  |  |  | т | 0.006 |  | 0.001788 | 149930.17 | 0.89 | 133437.85 |  | 238.59 | [25 empty] | Проволока канатная оцинкованная, диаметр 2,6 мм
Н | 08.3.05.05 | Сталь листовая оцинкованная |  |  |  | 4: т; 5: 0.298; 7: 0.088804 | [27 empty] | Сталь листовая оцинкованная
Н | 999-9900 | Строительный мусор |  |  |  | 4: т; 5: 0.358; 7: 0.10668 | [27 empty] | Строительный мусор
|  | Итого прямые затраты |  |  |  | 12: 8533.1 | [28 empty] | Итого прямые затраты
|  | ФОТ |  |  |  | 12: 5647.05 | [29 empty] | ФОТ
| Пр/812-092.0-1 | НР Крыши, кровли (ремонтно-строительные) |  |  |  | 4: %; 5: 90; 7: 90; 12: 5082.35 | [29 empty] | НР Крыши, кровли (ремонтно-строительные)
| Пр/774-092.0 | СП Крыши, кровли (ремонтно-строительные) |  |  |  | 4: %; 5: 46; 7: 46; 12: 2597.64 | [29 empty] | СП Крыши, кровли (ремонтно-строительные)
|  | Всего по позиции |  |  |  | 10: 54406.34; 12: 16213.09 | [30 empty] | Всего по позиции
6 | ТЦ_08.1.02.07_16_1660308298_15.05.2026_02_11.1 | Желоб водосточный 30*430*120*20*20 рал 6005 |  |  |  | м.п. | 29.8 | 1 | 29.8 |  |  | 1083.75 |  | 32295.75 | [23 empty] | Желоб водосточный 30*430*120*20*20 рал 6005
|  | Всего по позиции |  |  |  | 12: 32295.75 | [30 empty] | Всего по позиции
9 | ГЭСН12-01-010-01 | Устройство мелких покрытий (брандмауэры, парапеты, свесы и т.п.) из листовой оцинкованной стали |  |  |  | 4: 100 м2; 5: 0.36; 6: 1; 7: 0.36 | [23 empty] | Устройство мелких покрытий (брандмауэры, парапеты, свесы и т.п.) из листовой оцинкованной стали
| Приказ от 04.08.2020 № 421/пр п.58б | При применении сметных норм, включенных в сборники ГЭСН (ФЕР, ТЕР), аналогичных технологическим процессам в новом строительстве, в том числе по возведению новых конструктивных элементов ОЗП=1,15; ЭМ=1,25 к расх.; ЗПМ=1,25; ТЗ=1,15; ТЗМ=1,25 | [43 empty] | При применении сметных норм, включенных в сборники ГЭСН (ФЕР, ТЕР), аналогичных технологическим процессам в новом строительстве, в том числе по возведению новых конструктивных элементов ОЗП=1,15; ЭМ=1,25 к расх.; ЗПМ=1,25; ТЗ=1,15; ТЗМ=1,25
| 1 | ОТ(ЗТ) |  |  |  | 4: чел.-ч; 7: 40.2408; 12: 13196.17 | [24 empty] | ОТ(ЗТ)
| 1-100-30 | Средний разряд работы 3,0 |  |  |  | чел.-ч | 97.2 | 1.15 | 40.2408 |  |  | 327.93 |  | 13196.17 | [25 empty] | Средний разряд работы 3,0
| 2 | ЭМ |  |  |  | 12: 115.96 | [24 empty] | ЭМ
|  | ОТм(ЗТм) |  |  |  | 4: чел.-ч; 7: 0.1215; 12: 56.27 | [24 empty] | ОТм(ЗТм)
| 91.05.01-017 | Краны башенные, грузоподъемность 8 т |  |  |  | маш.-ч | 0.2 | 1.25 | 0.09 |  |  | 1087.61 |  | 97.88 | [25 empty] | Краны башенные, грузоподъемность 8 т
| 4-100-060 | ОТм(Зтм) Средний разряд машинистов 6 |  |  |  | чел.-ч | 0.2 | 1.25 | 0.09 |  |  | 496.03 |  | 44.64 | [26 empty] | ОТм(Зтм) Средний разряд машинистов 6
| 91.14.02-001 | Автомобили бортовые, грузоподъемность до 5 т |  |  |  | маш.-ч | 0.07 | 1.25 | 0.0315 |  |  | 574.06 |  | 18.08 | [25 empty] | Автомобили бортовые, грузоподъемность до 5 т
| 4-100-040 | ОТм(Зтм) Средний разряд машинистов 4 |  |  |  | чел.-ч | 0.07 | 1.25 | 0.0315 |  |  | 369.26 |  | 11.63 | [26 empty] | ОТм(Зтм) Средний разряд машинистов 4
| 4 | М |  |  |  | 12: 17253.8 | [24 empty] | М
| 01.7.15.06-0022 | Гвозди стальные толевые, диаметр 2-3 мм, длина 20-40 мм |  |  |  | кг | 4 |  | 1.44 | 72.97 | 1.19 | 86.83 |  | 125.04 | [25 empty] | Гвозди стальные толевые, диаметр 2-3 мм, длина 20-40 мм
| 08.3.03.05-0002 | Проволока канатная оцинкованная, диаметр 3 мм |  |  |  | т | 0.012 |  | 0.00432 | 149930.17 | 0.89 | 133437.85 |  | 576.45 | [25 empty] | Проволока канатная оцинкованная, диаметр 3 мм
| 08.3.05.05-0051 | Сталь листовая оцинкованная, толщина 0,5 мм |  |  |  | 4: т; 5: 0.57; 7: 0.2052; 10: 80664.28; 12: 16552.31 | [25 empty] | Сталь листовая оцинкованная, толщина 0,5 мм
|  | Итого прямые затраты |  |  |  | 12: 30622.2 | [28 empty] | Итого прямые затраты
|  | ФОТ |  |  |  | 12: 13252.44 | [29 empty] | ФОТ
| Пр/812-012.0-1, Приказ № 812/пр от 21.12.2020 п.25 | НР Кровли |  |  |  | 4: %; 5: 109; 6: 0.9; 7: 98.1; 12: 13000.64 | [29 empty] | НР Кровли
| Пр/774-012.0, Приказ № 774/пр от 11.12.2020 п.16 | СП Кровли |  |  |  | 4: %; 5: 57; 6: 0.85; 7: 48.45; 12: 6420.81 | [29 empty] | СП Кровли
|  | Всего по позиции |  |  |  | 10: 139010.14; 12: 50043.65 | [30 empty] | Всего по позиции
14 | ГЭСНр58-01-020-03 | Смена обделок из листовой стали (брандмауэров и парапетов без обделки боковых стенок) шириной: до 1 м |  |  |  | 4: 100 м; 5: 0.068; 6: 1; 7: 0.068 | [23 empty] | Смена обделок из листовой стали (брандмауэров и парапетов без обделки боковых стенок) шириной: до 1 м
| 1 | ОТ(ЗТ) |  |  |  | 4: чел.-ч; 7: 4.777; 12: 1566.52 | [24 empty] | ОТ(ЗТ)
| 1-100-30 | Средний разряд работы 3,0 |  |  |  | 4: чел.-ч; 5: 70.25; 7: 4.777; 10: 327.93; 12: 1566.52 | [25 empty] | Средний разряд работы 3,0
| 2 | ЭМ |  |  |  | 12: 3.48 | [24 empty] | ЭМ
|  | ОТм(ЗТм) |  |  |  | 4: чел.-ч; 7: 0.017; 12: 5.77 | [24 empty] | ОТм(ЗТм)
| 91.06.06-048 | Подъемники одномачтовые, грузоподъемность до 500 кг, высота подъема 45 м |  |  |  | маш.-ч | 0.18 |  | 0.01224 | 37.32 | 1.65 | 61.58 |  | 0.75 | [25 empty] | Подъемники одномачтовые, грузоподъемность до 500 кг, высота подъема 45 м
| 4-100-030 | ОТм(Зтм) Средний разряд машинистов 3 |  |  |  | 4: чел.-ч; 5: 0.18; 7: 0.01224; 10: 327.93; 12: 4.01 | [26 empty] | ОТм(Зтм) Средний разряд машинистов 3
| 91.14.02-001 | Автомобили бортовые, грузоподъемность до 5 т |  |  |  | 4: маш.-ч; 5: 0.07; 7: 0.00476; 10: 574.06; 12: 2.73 | [25 empty] | Автомобили бортовые, грузоподъемность до 5 т
| 4-100-040 | ОТм(Зтм) Средний разряд машинистов 4 |  |  |  | 4: чел.-ч; 5: 0.07; 7: 0.00476; 10: 369.26; 12: 1.76 | [26 empty] | ОТм(Зтм) Средний разряд машинистов 4
| 4 | М |  |  |  | 12: 131.64 | [24 empty] | М
| 01.7.15.06-0111 | Гвозди строительные |  |  |  | т | 0.004 |  | 0.000272 | 70296.2 | 1.19 | 83652.48 |  | 22.75 | [25 empty] | Гвозди строительные
| 08.3.03.05-0001 | Проволока канатная оцинкованная, диаметр 2,6 мм |  |  |  | т | 0.012 |  | 0.000816 | 149930.17 | 0.89 | 133437.85 |  | 108.89 | [25 empty] | Проволока канатная оцинкованная, диаметр 2,6 мм
Н | 08.3.05.05 | Сталь листовая оцинкованная |  |  |  | 4: т; 5: 0.412; 7: 0.028016 | [27 empty] | Сталь листовая оцинкованная
Н | 999-9900 | Строительный мусор |  |  |  | 4: т; 5: 0.492; 7: 0.033456 | [27 empty] | Строительный мусор
|  | Итого прямые затраты |  |  |  | 12: 1707.41 | [28 empty] | Итого прямые затраты
|  | ФОТ |  |  |  | 12: 1572.29 | [29 empty] | ФОТ
| Пр/812-092.0-1 | НР Крыши, кровли (ремонтно-строительные) |  |  |  | 4: %; 5: 90; 7: 90; 12: 1415.06 | [29 empty] | НР Крыши, кровли (ремонтно-строительные)
| Пр/774-092.0 | СП Крыши, кровли (ремонтно-строительные) |  |  |  | 4: %; 5: 46; 7: 46; 12: 723.25 | [29 empty] | СП Крыши, кровли (ремонтно-строительные)
|  | Всего по позиции |  |  |  | 10: 56554.71; 12: 3845.72 | [30 empty] | Всего по позиции
15 | ФСБЦ-08.3.05.05-0051 | Сталь листовая оцинкованная, толщина 0,5 мм |  |  |  | т | 0.028016 | 1 | 0.028016 |  |  | 80664.28 |  | 2259.89 | [23 empty] | Сталь листовая оцинкованная, толщина 0,5 мм
|  | Всего по позиции |  |  |  | 12: 2259.89 | [30 empty] | Всего по позиции
16 | ГЭСНр58-01-018-04 | Смена обрешетки сплошным настилом из досок толщиной: до 30 мм |  |  |  | 4: 100 м2; 5: 0.4293; 6: 1; 7: 0.4293 | [23 empty] | Смена обрешетки сплошным настилом из досок толщиной: до 30 мм
| 1 | ОТ(ЗТ) |  |  |  | 4: чел.-ч; 7: 41.0797; 12: 12565.46 | [24 empty] | ОТ(ЗТ)
| 1-100-22 | Средний разряд работы 2,2 |  |  |  | 4: чел.-ч; 5: 95.69; 7: 41.0797; 10: 305.88; 12: 12565.46 | [25 empty] | Средний разряд работы 2,2
| 2 | ЭМ |  |  |  | 12: 196.11 | [24 empty] | ЭМ
|  | ОТм(ЗТм) |  |  |  | 4: чел.-ч; 7: 0.33485; 12: 123.65 | [24 empty] | ОТм(ЗТм)
| 91.06.03-060 | Лебедки электрические тяговым усилием до 5,79 кН (0,59 т) |  |  |  | маш.-ч | 0.87 |  | 0.37349 | 6.62 | 1.57 | 10.39 |  | 3.88 | [25 empty] | Лебедки электрические тяговым усилием до 5,79 кН (0,59 т)
| 91.14.02-001 | Автомобили бортовые, грузоподъемность до 5 т |  |  |  | 4: маш.-ч; 5: 0.78; 7: 0.33485; 10: 574.06; 12: 192.23 | [25 empty] | Автомобили бортовые, грузоподъемность до 5 т
| 4-100-040 | ОТм(Зтм) Средний разряд машинистов 4 |  |  |  | 4: чел.-ч; 5: 0.78; 7: 0.33485; 10: 369.26; 12: 123.65 | [26 empty] | ОТм(Зтм) Средний разряд машинистов 4
| 4 | М |  |  |  | 12: 143.65 | [24 empty] | М
| 01.7.15.06-0111 | Гвозди строительные |  |  |  | т | 0.004 |  | 0.0017172 | 70296.2 | 1.19 | 83652.48 |  | 143.65 | [25 empty] | Гвозди строительные
Н | 11.1.03.05 | Доски необрезные |  |  |  | 4: м3; 5: 3.2; 7: 1.3738 | [27 empty] | Доски необрезные
Н | 999-9900 | Строительный мусор |  |  |  | 4: т; 5: 1.7; 7: 0.72981 | [27 empty] | Строительный мусор
|  | Итого прямые затраты |  |  |  | 12: 13028.87 | [28 empty] | Итого прямые затраты
|  | ФОТ |  |  |  | 12: 12689.11 | [29 empty] | ФОТ
| Пр/812-092.0-1 | НР Крыши, кровли (ремонтно-строительные) |  |  |  | 4: %; 5: 90; 7: 90; 12: 11420.2 | [29 empty] | НР Крыши, кровли (ремонтно-строительные)
| Пр/774-092.0 | СП Крыши, кровли (ремонтно-строительные) |  |  |  | 4: %; 5: 46; 7: 46; 12: 5836.99 | [29 empty] | СП Крыши, кровли (ремонтно-строительные)
|  | Всего по позиции |  |  |  | 10: 70547.54; 12: 30286.06 | [30 empty] | Всего по позиции
17 | 11.1.03.06-0085 | Доска обрезная, хвойных пород, ширина 75-150 мм, толщина 25 мм, длина 4-6,5 м, сорт I |  |  |  | м3 | 1.3738 | 1 | 1.3738 |  |  | 13429.28 |  | 18448.61 | [23 empty] | Доска обрезная, хвойных пород, ширина 75-150 мм, толщина 25 мм, длина 4-6,5 м, сорт I
|  | Всего по позиции |  |  |  | 12: 18448.61 | [30 empty] | Всего по позиции
18 | ГЭСНр58-01-018-01 | Смена обрешетки с прозорами: из досок толщиной до 30 мм |  |  |  | 4: 100 м2; 5: 0.9277; 6: 1; 7: 0.9277 | [23 empty] | Смена обрешетки с прозорами: из досок толщиной до 30 мм
| 1 | ОТ(ЗТ) |  |  |  | 4: чел.-ч; 7: 42.3959; 12: 12968.05 | [24 empty] | ОТ(ЗТ)
| 1-100-22 | Средний разряд работы 2,2 |  |  |  | 4: чел.-ч; 5: 45.7; 7: 42.3959; 10: 305.88; 12: 12968.05 | [25 empty] | Средний разряд работы 2,2
| 2 | ЭМ |  |  |  | 12: 98.08 | [24 empty] | ЭМ
|  | ОТм(ЗТм) |  |  |  | 4: чел.-ч; 7: 0.16699; 12: 61.66 | [24 empty] | ОТм(ЗТм)
| 91.06.03-060 | Лебедки электрические тяговым усилием до 5,79 кН (0,59 т) |  |  |  | маш.-ч | 0.23 |  | 0.21337 | 6.62 | 1.57 | 10.39 |  | 2.22 | [25 empty] | Лебедки электрические тяговым усилием до 5,79 кН (0,59 т)
| 91.14.02-001 | Автомобили бортовые, грузоподъемность до 5 т |  |  |  | 4: маш.-ч; 5: 0.18; 7: 0.16699; 10: 574.06; 12: 95.86 | [25 empty] | Автомобили бортовые, грузоподъемность до 5 т
| 4-100-040 | ОТм(Зтм) Средний разряд машинистов 4 |  |  |  | 4: чел.-ч; 5: 0.18; 7: 0.16699; 10: 369.26; 12: 61.66 | [26 empty] | ОТм(Зтм) Средний разряд машинистов 4
| 4 | М |  |  |  | 12: 77.6 | [24 empty] | М
| 01.7.15.06-0111 | Гвозди строительные |  |  |  | т | 0.001 |  | 0.0009277 | 70296.2 | 1.19 | 83652.48 |  | 77.6 | [25 empty] | Гвозди строительные
Н | 11.1.03.05 | Доски необрезные |  |  |  | 4: м3; 5: 0.8; 7: 0.74216 | [27 empty] | Доски необрезные
Н | 999-9900 | Строительный мусор |  |  |  | 4: т; 5: 1.27; 7: 1.1782 | [27 empty] | Строительный мусор
|  | Итого прямые затраты |  |  |  | 12: 13205.39 | [28 empty] | Итого прямые затраты
|  | ФОТ |  |  |  | 12: 13029.71 | [29 empty] | ФОТ
| Пр/812-092.0-1 | НР Крыши, кровли (ремонтно-строительные) |  |  |  | 4: %; 5: 90; 7: 90; 12: 11726.74 | [29 empty] | НР Крыши, кровли (ремонтно-строительные)
| Пр/774-092.0 | СП Крыши, кровли (ремонтно-строительные) |  |  |  | 4: %; 5: 46; 7: 46; 12: 5993.67 | [29 empty] | СП Крыши, кровли (ремонтно-строительные)
|  | Всего по позиции |  |  |  | 10: 33335.99; 12: 30925.8 | [30 empty] | Всего по позиции
19 | 11.1.03.06-0085 | Доска обрезная, хвойных пород, ширина 75-150 мм, толщина 25 мм, длина 4-6,5 м, сорт I |  |  |  | м3 | 0.74216 | 1 | 0.74216 |  |  | 13429.28 |  | 9966.67 | [23 empty] | Доска обрезная, хвойных пород, ширина 75-150 мм, толщина 25 мм, длина 4-6,5 м, сорт I
|  | Всего по позиции |  |  |  | 12: 9966.67 | [30 empty] | Всего по позиции
20 | ГЭСНр58-01-005-01 | Ремонт деревянных элементов конструкций крыш: укрепление стропильных ног расшивкой досками с двух сторон |  |  |  | 4: 100 м; 5: 0.532; 6: 1; 7: 0.532 | [23 empty] | Ремонт деревянных элементов конструкций крыш: укрепление стропильных ног расшивкой досками с двух сторон
| 1 | ОТ(ЗТ) |  |  |  | 4: чел.-ч; 7: 21.2108; 12: 6955.67 | [24 empty] | ОТ(ЗТ)
| 1-100-30 | Средний разряд работы 3,0 |  |  |  | 4: чел.-ч; 5: 39.87; 7: 21.2108; 10: 327.93; 12: 6955.67 | [25 empty] | Средний разряд работы 3,0
| 2 | ЭМ |  |  |  | 12: 110.43 | [24 empty] | ЭМ
|  | ОТм(ЗТм) |  |  |  | 4: чел.-ч; 7: 0.1862; 12: 68.76 | [24 empty] | ОТм(ЗТм)
| 91.06.03-060 | Лебедки электрические тяговым усилием до 5,79 кН (0,59 т) |  |  |  | маш.-ч | 0.64 |  | 0.34048 | 6.62 | 1.57 | 10.39 |  | 3.54 | [25 empty] | Лебедки электрические тяговым усилием до 5,79 кН (0,59 т)
| 91.14.02-001 | Автомобили бортовые, грузоподъемность до 5 т |  |  |  | 4: маш.-ч; 5: 0.35; 7: 0.1862; 10: 574.06; 12: 106.89 | [25 empty] | Автомобили бортовые, грузоподъемность до 5 т
| 4-100-040 | ОТм(Зтм) Средний разряд машинистов 4 |  |  |  | 4: чел.-ч; 5: 0.35; 7: 0.1862; 10: 369.26; 12: 68.76 | [26 empty] | ОТм(Зтм) Средний разряд машинистов 4
| 4 | М |  |  |  | 12: 979.07 | [24 empty] | М
| 01.7.15.06-0111 | Гвозди строительные |  |  |  | т | 0.022 |  | 0.011704 | 70296.2 | 1.19 | 83652.48 |  | 979.07 | [25 empty] | Гвозди строительные
П,Н | 11.1.03.06 | Доски обрезные |  |  |  | 4: м3; 5: 0; 7: 0 | [27 empty] | Доски обрезные
|  | Итого прямые затраты |  |  |  | 12: 8113.93 | [28 empty] | Итого прямые затраты
|  | ФОТ |  |  |  | 12: 7024.43 | [29 empty] | ФОТ
| Пр/812-092.0-1 | НР Крыши, кровли (ремонтно-строительные) |  |  |  | 4: %; 5: 90; 7: 90; 12: 6321.99 | [29 empty] | НР Крыши, кровли (ремонтно-строительные)
| Пр/774-092.0 | СП Крыши, кровли (ремонтно-строительные) |  |  |  | 4: %; 5: 46; 7: 46; 12: 3231.24 | [29 empty] | СП Крыши, кровли (ремонтно-строительные)
|  | Всего по позиции |  |  |  | 10: 33208.95; 12: 17667.16 | [30 empty] | Всего по позиции
21 | 11.1.03.06-0093 | Доска обрезная, хвойных пород, ширина 75-150 мм, толщина 44 мм и более, длина 4-6,5 м, сорт I |  |  |  | м3 | 1.064 | 1 | 1.064 |  |  | 13278.74 |  | 14128.58 | [23 empty] | Доска обрезная, хвойных пород, ширина 75-150 мм, толщина 44 мм и более, длина 4-6,5 м, сорт I
|  | Всего по позиции |  |  |  | 12: 14128.58 | [30 empty] | Всего по позиции
24 | ГЭСН10-01-002-01 | Установка стропил |  |  |  | 4: м3; 5: 2; 6: 1; 7: 2 | [23 empty] | Установка стропил
| Приказ от 04.08.2020 № 421/пр п.58б | При применении сметных норм, включенных в сборники ГЭСН (ФЕР, ТЕР), аналогичных технологическим процессам в новом строительстве, в том числе по возведению новых конструктивных элементов ОЗП=1,15; ЭМ=1,25 к расх.; ЗПМ=1,25; ТЗ=1,15; ТЗМ=1,25 | [43 empty] | При применении сметных норм, включенных в сборники ГЭСН (ФЕР, ТЕР), аналогичных технологическим процессам в новом строительстве, в том числе по возведению новых конструктивных элементов ОЗП=1,15; ЭМ=1,25 к расх.; ЗПМ=1,25; ТЗ=1,15; ТЗМ=1,25
| 1 | ОТ(ЗТ) |  |  |  | 4: чел.-ч; 7: 54.74; 12: 17498.19 | [24 empty] | ОТ(ЗТ)
| 1-100-27 | Средний разряд работы 2,7 |  |  |  | чел.-ч | 23.8 | 1.15 | 54.74 |  |  | 319.66 |  | 17498.19 | [25 empty] | Средний разряд работы 2,7
| 2 | ЭМ |  |  |  | 12: 942.02 | [24 empty] | ЭМ
|  | ОТм(ЗТм) |  |  |  | 4: чел.-ч; 7: 0.925; 12: 389.1 | [24 empty] | ОТм(ЗТм)
| 91.05.05-015 | Краны на автомобильном ходу, грузоподъемность 16 т |  |  |  | маш.-ч | 0.15 | 1.25 | 0.375 |  |  | 1670.11 |  | 626.29 | [25 empty] | Краны на автомобильном ходу, грузоподъемность 16 т
| 4-100-060 | ОТм(Зтм) Средний разряд машинистов 6 |  |  |  | чел.-ч | 0.15 | 1.25 | 0.375 |  |  | 496.03 |  | 186.01 | [26 empty] | ОТм(Зтм) Средний разряд машинистов 6
| 91.14.02-001 | Автомобили бортовые, грузоподъемность до 5 т |  |  |  | маш.-ч | 0.22 | 1.25 | 0.55 |  |  | 574.06 |  | 315.73 | [25 empty] | Автомобили бортовые, грузоподъемность до 5 т
| 4-100-040 | ОТм(Зтм) Средний разряд машинистов 4 |  |  |  | чел.-ч | 0.22 | 1.25 | 0.55 |  |  | 369.26 |  | 203.09 | [26 empty] | ОТм(Зтм) Средний разряд машинистов 4
| 4 | М |  |  |  | 12: 54918.59 | [24 empty] | М
| 01.3.01.01-0002 | Бензин автомобильный АИ-98, АИ-95 |  |  |  | 4: т; 5: 0.0002; 7: 0.0004; 10: 61769.27; 12: 24.71 | [25 empty] | Бензин автомобильный АИ-98, АИ-95
| 01.7.15.06-0111 | Гвозди строительные |  |  |  | т | 0.0072 |  | 0.0144 | 70296.2 | 1.19 | 83652.48 |  | 1204.6 | [25 empty] | Гвозди строительные
| 08.1.02.11-0001 | Поковки из квадратных заготовок, масса 1,5-4,5 кг |  |  |  | т | 0.038 |  | 0.076 | 55898.18 | 1.34 | 74903.56 |  | 5692.67 | [25 empty] | Поковки из квадратных заготовок, масса 1,5-4,5 кг
| 08.3.03.06-0002 | Проволока горячекатаная в мотках, диаметр 6,3-6,5 мм |  |  |  | т | 0.00438 |  | 0.00876 | 60258.2 | 0.89 | 53629.8 |  | 469.8 | [25 empty] | Проволока горячекатаная в мотках, диаметр 6,3-6,5 мм
| 11.1.03.01-0066 | Брус обрезной хвойных пород (ель, сосна), естественной влажности, длина 2-6,5 м, ширина 100 и более мм, толщина 100 и более мм, сорт II |  |  |  | м3 | 0.06 |  | 0.12 | 16655 | 1 | 16655 |  | 1998.6 | [25 empty] | Брус обрезной хвойных пород (ель, сосна), естественной влажности, длина 2-6,5 м, ширина 100 и более мм, толщина 100 и более мм, сорт II
| 11.1.03.06-0123 | Доска обрезная хвойных пород, сухая, длина 2-6,5 м, ширина 100-250 мм, толщина 44-50 мм, сорт I |  |  |  | м3 | 0.83 |  | 1.66 | 15783.16 | 1.7 | 26831.37 |  | 44540.07 | [25 empty] | Доска обрезная хвойных пород, сухая, длина 2-6,5 м, ширина 100-250 мм, толщина 44-50 мм, сорт I
| 12.1.02.06-0012 | Рубероид кровельный РКК-350 |  |  |  | м2 | 3.38 |  | 6.76 | 47.57 | 1.34 | 63.74 |  | 430.88 | [25 empty] | Рубероид кровельный РКК-350
| 14.5.06.03-0002 | Паста антисептическая |  |  |  | т | 0.00196 |  | 0.00392 | 98039.57 | 1.45 | 142157.38 |  | 557.26 | [25 empty] | Паста антисептическая
Н | 11.1.03.01 | Бруски обрезные хвойных пород (ель, сосна), естественной влажности, длина 2-6,5 м, ширина 20-90 мм, толщина 20-90 мм |  |  |  | 4: м3; 5: 0.16; 7: 0.32 | [27 empty] | Бруски обрезные хвойных пород (ель, сосна), естественной влажности, длина 2-6,5 м, ширина 20-90 мм, толщина 20-90 мм
|  | Итого прямые затраты |  |  |  | 12: 73747.9 | [28 empty] | Итого прямые затраты
|  | ФОТ |  |  |  | 12: 17887.29 | [29 empty] | ФОТ
| Пр/812-010.0-1, Приказ № 812/пр от 21.12.2020 п.25 | НР Деревянные конструкции |  |  |  | 4: %; 5: 108; 6: 0.9; 7: 97.2; 12: 17386.45 | [29 empty] | НР Деревянные конструкции
| Пр/774-010.0, Приказ № 774/пр от 11.12.2020 п.16 | СП Деревянные конструкции |  |  |  | 4: %; 5: 55; 6: 0.85; 7: 46.75; 12: 8362.31 | [29 empty] | СП Деревянные конструкции
|  | Всего по позиции |  |  |  | 10: 49748.33; 12: 99496.66 | [30 empty] | Всего по позиции
26 | 11.1.03.01-0077 | Бруски обрезные, хвойных пород, длина 4-6,5 м, ширина 75-150 мм, толщина 40-75 мм, сорт I |  |  |  | м3 | 0.32 | 1 | 0.32 |  |  | 14427.23 |  | 4616.71 | [23 empty] | Бруски обрезные, хвойных пород, длина 4-6,5 м, ширина 75-150 мм, толщина 40-75 мм, сорт I
|  | Всего по позиции |  |  |  | 12: 4616.71 | [30 empty] | Всего по позиции
27 | ГЭСНр58-01-017-02 | Разборка теплоизоляции на кровле из: ваты минеральной толщиной 100 мм |  |  |  | 4: 100 м2; 5: 1.357; 6: 1; 7: 1.357 | [23 empty] | Разборка теплоизоляции на кровле из: ваты минеральной толщиной 100 мм
| 1 | ОТ(ЗТ) |  |  |  | 4: чел.-ч; 7: 17.7496; 12: 5199.38 | [24 empty] | ОТ(ЗТ)
| 1-100-17 | Средний разряд работы 1,7 |  |  |  | 4: чел.-ч; 5: 13.08; 7: 17.7496; 10: 292.93; 12: 5199.38 | [25 empty] | Средний разряд работы 1,7
| 2 | ЭМ |  |  |  | 12: 15.65 | [24 empty] | ЭМ
| 91.06.03-060 | Лебедки электрические тяговым усилием до 5,79 кН (0,59 т) |  |  |  | маш.-ч | 1.11 |  | 1.5063 | 6.62 | 1.57 | 10.39 |  | 15.65 | [25 empty] | Лебедки электрические тяговым усилием до 5,79 кН (0,59 т)
Н | 999-9900 | Строительный мусор |  |  |  | 4: т; 5: 1.04; 7: 1.4113 | [27 empty] | Строительный мусор
|  | Итого прямые затраты |  |  |  | 12: 5215.03 | [28 empty] | Итого прямые затраты
|  | ФОТ |  |  |  | 12: 5199.38 | [29 empty] | ФОТ
| Пр/812-092.0-1 | НР Крыши, кровли (ремонтно-строительные) |  |  |  | 4: %; 5: 90; 7: 90; 12: 4679.44 | [29 empty] | НР Крыши, кровли (ремонтно-строительные)
| Пр/774-092.0 | СП Крыши, кровли (ремонтно-строительные) |  |  |  | 4: %; 5: 46; 7: 46; 12: 2391.71 | [29 empty] | СП Крыши, кровли (ремонтно-строительные)
|  | Всего по позиции |  |  |  | 10: 9053.93; 12: 12286.18 | [30 empty] | Всего по позиции
28 | ГЭСН12-01-034-02 | Устройство обрешетки с прозорами из брусков (контр-брус) |  |  |  | 4: 100 м2; 5: 3.15; 6: 1; 7: 3.15 | [23 empty] | Устройство обрешетки с прозорами из брусков (контр-брус)
| 1 | ОТ(ЗТ) |  |  |  | 4: чел.-ч; 7: 40.761; 12: 12805.07 | [24 empty] | ОТ(ЗТ)
| 1-100-25 | Средний разряд работы 2,5 |  |  |  | 4: чел.-ч; 5: 12.94; 7: 40.761; 10: 314.15; 12: 12805.07 | [25 empty] | Средний разряд работы 2,5
| 2 | ЭМ |  |  |  | 12: 3430.05 | [24 empty] | ЭМ
|  | ОТм(ЗТм) |  |  |  | 4: чел.-ч; 7: 3.1815; 12: 1566.14 | [24 empty] | ОТм(ЗТм)
| 91.05.01-017 | Краны башенные, грузоподъемность 8 т |  |  |  | 4: маш.-ч; 5: 0.97; 7: 3.0555; 10: 1087.61; 12: 3323.19 | [25 empty] | Краны башенные, грузоподъемность 8 т
| 4-100-060 | ОТм(Зтм) Средний разряд машинистов 6 |  |  |  | 4: чел.-ч; 5: 0.97; 7: 3.0555; 10: 496.03; 12: 1515.62 | [26 empty] | ОТм(Зтм) Средний разряд машинистов 6
| 91.05.05-015 | Краны на автомобильном ходу, грузоподъемность 16 т |  |  |  | 4: маш.-ч; 5: 0.01; 7: 0.0315; 10: 1670.11; 12: 52.61 | [25 empty] | Краны на автомобильном ходу, грузоподъемность 16 т
| 4-100-060 | ОТм(Зтм) Средний разряд машинистов 6 |  |  |  | 4: чел.-ч; 5: 0.01; 7: 0.0315; 10: 496.03; 12: 15.62 | [26 empty] | ОТм(Зтм) Средний разряд машинистов 6
| 91.14.02-001 | Автомобили бортовые, грузоподъемность до 5 т |  |  |  | 4: маш.-ч; 5: 0.03; 7: 0.0945; 10: 574.06; 12: 54.25 | [25 empty] | Автомобили бортовые, грузоподъемность до 5 т
| 4-100-040 | ОТм(Зтм) Средний разряд машинистов 4 |  |  |  | 4: чел.-ч; 5: 0.03; 7: 0.0945; 10: 369.26; 12: 34.9 | [26 empty] | ОТм(Зтм) Средний разряд машинистов 4
| 4 | М |  |  |  | 12: 395.26 | [24 empty] | М
| 01.7.15.06-0111 | Гвозди строительные |  |  |  | т | 0.0015 |  | 0.004725 | 70296.2 | 1.19 | 83652.48 |  | 395.26 | [25 empty] | Гвозди строительные
Н | 11.1.03.01 | Бруски обрезные хвойных пород (ель, сосна), естественной влажности, длина 2-6,5 м, ширина 20-90 мм, толщина 20-90 мм |  |  |  | 4: м3; 5: 0.4; 7: 1.26 | [27 empty] | Бруски обрезные хвойных пород (ель, сосна), естественной влажности, длина 2-6,5 м, ширина 20-90 мм, толщина 20-90 мм
|  | Итого прямые затраты |  |  |  | 12: 18196.52 | [28 empty] | Итого прямые затраты
|  | ФОТ |  |  |  | 12: 14371.21 | [29 empty] | ФОТ
| Пр/812-012.0-1, Приказ № 812/пр от 21.12.2020 п.25 | НР Кровли |  |  |  | 4: %; 5: 109; 6: 0.9; 7: 98.1; 12: 14098.16 | [29 empty] | НР Кровли
| Пр/774-012.0, Приказ № 774/пр от 11.12.2020 п.16 | СП Кровли |  |  |  | 4: %; 5: 57; 6: 0.85; 7: 48.45; 12: 6962.85 | [29 empty] | СП Кровли
|  | Всего по позиции |  |  |  | 10: 12462.71; 12: 39257.53 | [30 empty] | Всего по позиции
29 | 11.1.03.01-0073 | Бруски обрезные хвойных пород длиной 2-6,5 м, толщиной 40-60 мм, I сорта |  |  |  | м3 | 1.26 | 1 | 1.26 |  |  | 11582.88 |  | 14594.43 | [23 empty] | Бруски обрезные хвойных пород длиной 2-6,5 м, толщиной 40-60 мм, I сорта
|  | Всего по позиции |  |  |  | 12: 14594.43 | [30 empty] | Всего по позиции
30 | ГЭСН12-01-013-05 | Утепление покрытий плитами: из легких (ячеистых) бетонов или фибролита насухо |  |  |  | 4: 100 м2; 5: 1.357; 6: 1; 7: 1.357 | [23 empty] | Утепление покрытий плитами: из легких (ячеистых) бетонов или фибролита насухо
| Прил.12.1 п.3.3 | Утепление покрытий плитами насухо в 4 слоя ОЗП=4; ЭМ=4 к расх.; ЗПМ=4; МАТ=4 к расх.; ТЗ=4; ТЗМ=4 | [43 empty] | Утепление покрытий плитами насухо в 4 слоя ОЗП=4; ЭМ=4 к расх.; ЗПМ=4; МАТ=4 к расх.; ТЗ=4; ТЗМ=4
| Приказ от 04.08.2020 № 421/пр п.58б | При применении сметных норм, включенных в сборники ГЭСН (ФЕР, ТЕР), аналогичных технологическим процессам в новом строительстве, в том числе по возведению новых конструктивных элементов ОЗП=1,15; ЭМ=1,25 к расх.; ЗПМ=1,25; ТЗ=1,15; ТЗМ=1,25 | [43 empty] | При применении сметных норм, включенных в сборники ГЭСН (ФЕР, ТЕР), аналогичных технологическим процессам в новом строительстве, в том числе по возведению новых конструктивных элементов ОЗП=1,15; ЭМ=1,25 к расх.; ЗПМ=1,25; ТЗ=1,15; ТЗМ=1,25
| 1 | ОТ(ЗТ) |  |  |  | 4: чел.-ч; 7: 211.6106; 12: 69393.46 | [24 empty] | ОТ(ЗТ)
| 1-100-30 | Средний разряд работы 3,0 |  |  |  | чел.-ч | 33.9 | 4.6 | 211.6106 |  |  | 327.93 |  | 69393.46 | [25 empty] | Средний разряд работы 3,0
| 2 | ЭМ |  |  |  | 12: 20600.5 | [24 empty] | ЭМ
|  | ОТм(ЗТм) |  |  |  | 4: чел.-ч; 7: 19.473; 12: 8833.43 | [24 empty] | ОТм(ЗТм)
| 91.05.01-017 | Краны башенные, грузоподъемность 8 т |  |  |  | маш.-ч | 1.21 | 5 | 8.2098 |  |  | 1087.61 |  | 8929.11 | [25 empty] | Краны башенные, грузоподъемность 8 т
| 4-100-060 | ОТм(Зтм) Средний разряд машинистов 6 |  |  |  | чел.-ч | 1.21 | 5 | 8.2098 |  |  | 496.03 |  | 4072.33 | [26 empty] | ОТм(Зтм) Средний разряд машинистов 6
| 91.05.05-015 | Краны на автомобильном ходу, грузоподъемность 16 т |  |  |  | маш.-ч | 0.7 | 5 | 4.7495 |  |  | 1670.11 |  | 7932.19 | [25 empty] | Краны на автомобильном ходу, грузоподъемность 16 т
| 4-100-060 | ОТм(Зтм) Средний разряд машинистов 6 |  |  |  | чел.-ч | 0.7 | 5 | 4.7495 |  |  | 496.03 |  | 2355.89 | [26 empty] | ОТм(Зтм) Средний разряд машинистов 6
| 91.14.02-001 | Автомобили бортовые, грузоподъемность до 5 т |  |  |  | маш.-ч | 0.96 | 5 | 6.5136 |  |  | 574.06 |  | 3739.2 | [25 empty] | Автомобили бортовые, грузоподъемность до 5 т
| 4-100-040 | ОТм(Зтм) Средний разряд машинистов 4 |  |  |  | чел.-ч | 0.96 | 5 | 6.5136 |  |  | 369.26 |  | 2405.21 | [26 empty] | ОТм(Зтм) Средний разряд машинистов 4
Н | 01.6.01.09 | Плиты теплоизоляционные |  |  |  | 4: м2; 5: 103; 6: 4; 7: 559.084 | [27 empty] | Плиты теплоизоляционные
|  | Итого прямые затраты |  |  |  | 12: 98827.39 | [28 empty] | Итого прямые затраты
|  | ФОТ |  |  |  | 12: 78226.89 | [29 empty] | ФОТ
| Пр/812-012.0-1, Приказ № 812/пр от 21.12.2020 п.25 | НР Кровли |  |  |  | 4: %; 5: 109; 6: 0.9; 7: 98.1; 12: 76740.58 | [29 empty] | НР Кровли
| Пр/774-012.0, Приказ № 774/пр от 11.12.2020 п.16 | СП Кровли |  |  |  | 4: %; 5: 57; 6: 0.85; 7: 48.45; 12: 37900.93 | [29 empty] | СП Кровли
|  | Всего по позиции |  |  |  | 10: 157309.43; 12: 213468.9 | [30 empty] | Всего по позиции
31 | ТЦ_12.2.03.00_16_1660308298_15.05.2026_02_6.1 | Утеплитель Парок толщ 35 мм (531,944м2 - б/у) |  |  |  | м2 | 27.14 | 1 | 27.14 |  |  | 3485 |  | 94582.9 | [23 empty] | Утеплитель Парок толщ 35 мм
|  | Всего по позиции |  |  |  | 12: 94582.9 | [30 empty] | Всего по позиции
32 | ГЭСН12-01-037-04 | Демонтаж подкровельной пленочной пароизоляции |  |  |  | 4: 100 м2; 5: 1.357; 6: 1; 7: 1.357 | [23 empty] | Демонтаж подкровельной пленочной пароизоляции
| Приказ от 04.09.2019 № 507/пр табл.2 п.2 | Демонтаж (разборка) сборных деревянных конструкций ОЗП=0,8; ЭМ=0,8 к расх.; ЗПМ=0,8; МАТ=0 к расх.; ТЗ=0,8; ТЗМ=0,8 | [43 empty] | Демонтаж (разборка) сборных деревянных конструкций ОЗП=0,8; ЭМ=0,8 к расх.; ЗПМ=0,8; МАТ=0 к расх.; ТЗ=0,8; ТЗМ=0,8
| 1 | ОТ(ЗТ) |  |  |  | 4: чел.-ч; 7: 57.298; 12: 19974.07 | [24 empty] | ОТ(ЗТ)
| 1-100-35 | Средний разряд работы 3,5 |  |  |  | чел.-ч | 52.78 | 0.8 | 57.298 |  |  | 348.6 |  | 19974.07 | [25 empty] | Средний разряд работы 3,5
| 2 | ЭМ |  |  |  | 12: 22.79 | [24 empty] | ЭМ
|  | ОТм(ЗТм) |  |  |  | 4: чел.-ч; 7: 0.026054; 12: 10.64 | [24 empty] | ОТм(ЗТм)
| 91.05.05-015 | Краны на автомобильном ходу, грузоподъемность 16 т |  |  |  | маш.-ч | 0.009 | 0.8 | 0.0097704 |  |  | 1670.11 |  | 16.32 | [25 empty] | Краны на автомобильном ходу, грузоподъемность 16 т
| 4-100-060 | ОТм(Зтм) Средний разряд машинистов 6 |  |  |  | чел.-ч | 0.009 | 0.8 | 0.0097704 |  |  | 496.03 |  | 4.85 | [26 empty] | ОТм(Зтм) Средний разряд машинистов 6
| 91.06.06-045 | Подъемники одномачтовые, грузоподъемность до 500 кг, высота подъема 15 м |  |  |  | маш.-ч | 0.005 | 0.8 | 0.005428 | 27.25 | 1.65 | 44.96 |  | 0.24 | [25 empty] | Подъемники одномачтовые, грузоподъемность до 500 кг, высота подъема 15 м
| 4-100-030 | ОТм(Зтм) Средний разряд машинистов 3 |  |  |  | чел.-ч | 0.005 | 0.8 | 0.005428 |  |  | 327.93 |  | 1.78 | [26 empty] | ОТм(Зтм) Средний разряд машинистов 3
| 91.14.02-001 | Автомобили бортовые, грузоподъемность до 5 т |  |  |  | маш.-ч | 0.01 | 0.8 | 0.010856 |  |  | 574.06 |  | 6.23 | [25 empty] | Автомобили бортовые, грузоподъемность до 5 т
| 4-100-040 | ОТм(Зтм) Средний разряд машинистов 4 |  |  |  | чел.-ч | 0.01 | 0.8 | 0.010856 |  |  | 369.26 |  | 4.01 | [26 empty] | ОТм(Зтм) Средний разряд машинистов 4
| 4 | М |  |  |  | 12: 0 | [24 empty] | М
| 01.7.06.01-0011 | Ленты герметизирующие гидроизоляционные, пароизоляционные бутилкаучуковые, дублированные холстом с одной стороны, с липким слоем с одной стороны, цвет серый, ширина 100 мм, толщина 1,5 мм |  |  |  | м | 74.13 | 0 | 0 | 41.8 | 1.34 | 56.01 |  | 0 | [25 empty] | Ленты герметизирующие гидроизоляционные, пароизоляционные бутилкаучуковые, дублированные холстом с одной стороны, с липким слоем с одной стороны, цвет серый, ширина 100 мм, толщина 1,5 мм
| 01.7.15.14-0181 | Шурупы самонарезающие стальные оксидированные с потайной головкой и крестообразным шлицем, остроконечные, диаметр 2,5 мм, длина 25 мм |  |  |  | т | 0.00019 | 0 | 0 | 221231.47 | 1.19 | 263265.45 |  | 0 | [25 empty] | Шурупы самонарезающие стальные оксидированные с потайной головкой и крестообразным шлицем, остроконечные, диаметр 2,5 мм, длина 25 мм
| 12.1.01.03-0039 | Пленка подкровельная гидроизоляционная, антиконденсатная, основа полипропиленовая ткань ламинированная с двух сторон полипропиленом, прочность при продольном/поперечном растяжении 900/800 Н/50 мм, поверхностная плотность 130 г/м2 |  |  |  | м2 | 115 | 0 | 0 | 52.94 | 0.92 | 48.7 |  | 0 | [25 empty] | Пленка подкровельная гидроизоляционная, антиконденсатная, основа полипропиленовая ткань ламинированная с двух сторон полипропиленом, прочность при продольном/поперечном растяжении 900/800 Н/50 мм, поверхностная плотность 130 г/м2
| 12.1.03.09-1008 | Элемент вентиляционный нижней защитной пленки из ПВХ, размеры 360х120х20 мм |  |  |  | шт | 20 | 0 | 0 | 165.68 | 1.71 | 283.31 |  | 0 | [25 empty] | Элемент вентиляционный нижней защитной пленки из ПВХ, размеры 360х120х20 мм
|  | Итого прямые затраты |  |  |  | 12: 20007.5 | [28 empty] | Итого прямые затраты
|  | ФОТ |  |  |  | 12: 19984.71 | [29 empty] | ФОТ
| Пр/812-012.0-1, Приказ № 812/пр от 21.12.2020 п.25 | НР Кровли |  |  |  | 4: %; 5: 109; 6: 0.9; 7: 98.1; 12: 19605 | [29 empty] | НР Кровли
| Пр/774-012.0, Приказ № 774/пр от 11.12.2020 п.16 | СП Кровли |  |  |  | 4: %; 5: 57; 6: 0.85; 7: 48.45; 12: 9682.59 | [29 empty] | СП Кровли
|  | Всего по позиции |  |  |  | 10: 36326.52; 12: 49295.09 | [30 empty] | Всего по позиции
33 | ГЭСН12-01-037-04 | Устройство подкровельной пленочной пароизоляции |  |  |  | 4: 100 м2; 5: 1.357; 6: 1; 7: 1.357 | [23 empty] | Устройство подкровельной пленочной пароизоляции
| 1 | ОТ(ЗТ) |  |  |  | 4: чел.-ч; 7: 71.6225; 12: 24967.59 | [24 empty] | ОТ(ЗТ)
| 1-100-35 | Средний разряд работы 3,5 |  |  |  | 4: чел.-ч; 5: 52.78; 7: 71.6225; 10: 348.6; 12: 24967.59 | [25 empty] | Средний разряд работы 3,5
| 2 | ЭМ |  |  |  | 12: 28.5 | [24 empty] | ЭМ
|  | ОТм(ЗТм) |  |  |  | 4: чел.-ч; 7: 0.032568; 12: 13.3 | [24 empty] | ОТм(ЗТм)
| 91.05.05-015 | Краны на автомобильном ходу, грузоподъемность 16 т |  |  |  | 4: маш.-ч; 5: 0.009; 7: 0.012213; 10: 1670.11; 12: 20.4 | [25 empty] | Краны на автомобильном ходу, грузоподъемность 16 т
| 4-100-060 | ОТм(Зтм) Средний разряд машинистов 6 |  |  |  | 4: чел.-ч; 5: 0.009; 7: 0.012213; 10: 496.03; 12: 6.06 | [26 empty] | ОТм(Зтм) Средний разряд машинистов 6
| 91.06.06-045 | Подъемники одномачтовые, грузоподъемность до 500 кг, высота подъема 15 м |  |  |  | маш.-ч | 0.005 |  | 0.006785 | 27.25 | 1.65 | 44.96 |  | 0.31 | [25 empty] | Подъемники одномачтовые, грузоподъемность до 500 кг, высота подъема 15 м
| 4-100-030 | ОТм(Зтм) Средний разряд машинистов 3 |  |  |  | 4: чел.-ч; 5: 0.005; 7: 0.006785; 10: 327.93; 12: 2.23 | [26 empty] | ОТм(Зтм) Средний разряд машинистов 3
| 91.14.02-001 | Автомобили бортовые, грузоподъемность до 5 т |  |  |  | 4: маш.-ч; 5: 0.01; 7: 0.01357; 10: 574.06; 12: 7.79 | [25 empty] | Автомобили бортовые, грузоподъемность до 5 т
| 4-100-040 | ОТм(Зтм) Средний разряд машинистов 4 |  |  |  | 4: чел.-ч; 5: 0.01; 7: 0.01357; 10: 369.26; 12: 5.01 | [26 empty] | ОТм(Зтм) Средний разряд машинистов 4
| 4 | М |  |  |  | 12: 20991.07 | [24 empty] | М
| 01.7.06.01-0011 | Ленты герметизирующие гидроизоляционные, пароизоляционные бутилкаучуковые, дублированные холстом с одной стороны, с липким слоем с одной стороны, цвет серый, ширина 100 мм, толщина 1,5 мм |  |  |  | м | 74.13 |  | 100.5944 | 41.8 | 1.34 | 56.01 |  | 5634.29 | [25 empty] | Ленты герметизирующие гидроизоляционные, пароизоляционные бутилкаучуковые, дублированные холстом с одной стороны, с липким слоем с одной стороны, цвет серый, ширина 100 мм, толщина 1,5 мм
| 01.7.15.14-0181 | Шурупы самонарезающие стальные оксидированные с потайной головкой и крестообразным шлицем, остроконечные, диаметр 2,5 мм, длина 25 мм |  |  |  | т | 0.00019 |  | 0.0002578 | 221231.47 | 1.19 | 263265.45 |  | 67.87 | [25 empty] | Шурупы самонарезающие стальные оксидированные с потайной головкой и крестообразным шлицем, остроконечные, диаметр 2,5 мм, длина 25 мм
| 12.1.01.03-0039 | Пленка подкровельная гидроизоляционная, антиконденсатная, основа полипропиленовая ткань ламинированная с двух сторон полипропиленом, прочность при продольном/поперечном растяжении 900/800 Н/50 мм, поверхностная плотность 130 г/м2 |  |  |  | м2 | 115 |  | 156.055 | 52.94 | 0.92 | 48.7 |  | 7599.88 | [25 empty] | Пленка подкровельная гидроизоляционная, антиконденсатная, основа полипропиленовая ткань ламинированная с двух сторон полипропиленом, прочность при продольном/поперечном растяжении 900/800 Н/50 мм, поверхностная плотность 130 г/м2
| 12.1.03.09-1008 | Элемент вентиляционный нижней защитной пленки из ПВХ, размеры 360х120х20 мм |  |  |  | шт | 20 |  | 27.14 | 165.68 | 1.71 | 283.31 |  | 7689.03 | [25 empty] | Элемент вентиляционный нижней защитной пленки из ПВХ, размеры 360х120х20 мм
|  | Итого прямые затраты |  |  |  | 12: 46000.46 | [28 empty] | Итого прямые затраты
|  | ФОТ |  |  |  | 12: 24980.89 | [29 empty] | ФОТ
| Пр/812-012.0-1, Приказ № 812/пр от 21.12.2020 п.25 | НР Кровли |  |  |  | 4: %; 5: 109; 6: 0.9; 7: 98.1; 12: 24506.25 | [29 empty] | НР Кровли
| Пр/774-012.0, Приказ № 774/пр от 11.12.2020 п.16 | СП Кровли |  |  |  | 4: %; 5: 57; 6: 0.85; 7: 48.45; 12: 12103.24 | [29 empty] | СП Кровли
|  | Всего по позиции |  |  |  | 10: 60876.9; 12: 82609.95 | [30 empty] | Всего по позиции
39 | ГЭСН12-01-010-01 | Устройство мелких покрытий (брандмауэры, парапеты, свесы и т.п.) из листовой оцинкованной стали (2 конек) |  |  |  | 4: 100 м2; 5: 0.16; 6: 1; 7: 0.16 | [23 empty] | Устройство мелких покрытий (брандмауэры, парапеты, свесы и т.п.) из листовой оцинкованной стали (2 конек)
| Приказ от 04.08.2020 № 421/пр п.58б | При применении сметных норм, включенных в сборники ГЭСН (ФЕР, ТЕР), аналогичных технологическим процессам в новом строительстве, в том числе по возведению новых конструктивных элементов ОЗП=1,15; ЭМ=1,25 к расх.; ЗПМ=1,25; ТЗ=1,15; ТЗМ=1,25 | [43 empty] | При применении сметных норм, включенных в сборники ГЭСН (ФЕР, ТЕР), аналогичных технологическим процессам в новом строительстве, в том числе по возведению новых конструктивных элементов ОЗП=1,15; ЭМ=1,25 к расх.; ЗПМ=1,25; ТЗ=1,15; ТЗМ=1,25
| 1 | ОТ(ЗТ) |  |  |  | 4: чел.-ч; 7: 17.8848; 12: 5864.96 | [24 empty] | ОТ(ЗТ)
| 1-100-30 | Средний разряд работы 3,0 |  |  |  | чел.-ч | 97.2 | 1.15 | 17.8848 |  |  | 327.93 |  | 5864.96 | [25 empty] | Средний разряд работы 3,0
| 2 | ЭМ |  |  |  | 12: 51.54 | [24 empty] | ЭМ
|  | ОТм(ЗТм) |  |  |  | 4: чел.-ч; 7: 0.054; 12: 25.01 | [24 empty] | ОТм(ЗТм)
| 91.05.01-017 | Краны башенные, грузоподъемность 8 т |  |  |  | маш.-ч | 0.2 | 1.25 | 0.04 |  |  | 1087.61 |  | 43.5 | [25 empty] | Краны башенные, грузоподъемность 8 т
| 4-100-060 | ОТм(Зтм) Средний разряд машинистов 6 |  |  |  | чел.-ч | 0.2 | 1.25 | 0.04 |  |  | 496.03 |  | 19.84 | [26 empty] | ОТм(Зтм) Средний разряд машинистов 6
| 91.14.02-001 | Автомобили бортовые, грузоподъемность до 5 т |  |  |  | маш.-ч | 0.07 | 1.25 | 0.014 |  |  | 574.06 |  | 8.04 | [25 empty] | Автомобили бортовые, грузоподъемность до 5 т
| 4-100-040 | ОТм(Зтм) Средний разряд машинистов 4 |  |  |  | чел.-ч | 0.07 | 1.25 | 0.014 |  |  | 369.26 |  | 5.17 | [26 empty] | ОТм(Зтм) Средний разряд машинистов 4
| 4 | М |  |  |  | 12: 7668.35 | [24 empty] | М
| 01.7.15.06-0022 | Гвозди стальные толевые, диаметр 2-3 мм, длина 20-40 мм |  |  |  | кг | 4 |  | 0.64 | 72.97 | 1.19 | 86.83 |  | 55.57 | [25 empty] | Гвозди стальные толевые, диаметр 2-3 мм, длина 20-40 мм
| 08.3.03.05-0002 | Проволока канатная оцинкованная, диаметр 3 мм |  |  |  | т | 0.012 |  | 0.00192 | 149930.17 | 0.89 | 133437.85 |  | 256.2 | [25 empty] | Проволока канатная оцинкованная, диаметр 3 мм
| 08.3.05.05-0051 | Сталь листовая оцинкованная, толщина 0,5 мм |  |  |  | 4: т; 5: 0.57; 7: 0.0912; 10: 80664.28; 12: 7356.58 | [25 empty] | Сталь листовая оцинкованная, толщина 0,5 мм
|  | Итого прямые затраты |  |  |  | 12: 13609.86 | [28 empty] | Итого прямые затраты
|  | ФОТ |  |  |  | 12: 5889.97 | [29 empty] | ФОТ
| Пр/812-012.0-1, Приказ № 812/пр от 21.12.2020 п.25 | НР Кровли |  |  |  | 4: %; 5: 109; 6: 0.9; 7: 98.1; 12: 5778.06 | [29 empty] | НР Кровли
| Пр/774-012.0, Приказ № 774/пр от 11.12.2020 п.16 | СП Кровли |  |  |  | 4: %; 5: 57; 6: 0.85; 7: 48.45; 12: 2853.69 | [29 empty] | СП Кровли
|  | Всего по позиции |  |  |  | 10: 139010.06; 12: 22241.61 | [30 empty] | Всего по позиции
40 | ГЭСН26-02-018-01 | Огнебиозащитное покрытие деревянных поверхностей готовыми составами для обеспечения: первой группы огнезащитной эффективности по НПБ 251 |  |  |  | 4: 100 м2; 5: 4.169; 6: 1; 7: 4.169 | [23 empty] | Огнебиозащитное покрытие деревянных поверхностей готовыми составами для обеспечения: первой группы огнезащитной эффективности по НПБ 251
| Приказ от 04.08.2020 № 421/пр п.58б | При применении сметных норм, включенных в сборники ГЭСН (ФЕР, ТЕР), аналогичных технологическим процессам в новом строительстве, в том числе по возведению новых конструктивных элементов ОЗП=1,15; ЭМ=1,25 к расх.; ЗПМ=1,25; ТЗ=1,15; ТЗМ=1,25 | [43 empty] | При применении сметных норм, включенных в сборники ГЭСН (ФЕР, ТЕР), аналогичных технологическим процессам в новом строительстве, в том числе по возведению новых конструктивных элементов ОЗП=1,15; ЭМ=1,25 к расх.; ЗПМ=1,25; ТЗ=1,15; ТЗМ=1,25
| 1 | ОТ(ЗТ) |  |  |  | 4: чел.-ч; 7: 13.2803; 12: 4355.03 | [24 empty] | ОТ(ЗТ)
| 1-100-30 | Средний разряд работы 3,0 |  |  |  | чел.-ч | 2.77 | 1.15 | 13.2803 |  |  | 327.93 |  | 4355.03 | [25 empty] | Средний разряд работы 3,0
| 2 | ЭМ |  |  |  | 12: 41.94 | [24 empty] | ЭМ
|  | ОТм(ЗТм) |  |  |  | 4: чел.-ч; 7: 0.0020845; 12: 0.7 | [24 empty] | ОТм(ЗТм)
| 91.06.05-012 | Автопогрузчики вилочные, грузоподъемность 1 т |  |  |  | маш.-ч | 0.0001 | 1.25 | 0.0005211 |  |  | 340.7 |  | 0.18 | [25 empty] | Автопогрузчики вилочные, грузоподъемность 1 т
| 4-100-040 | ОТм(Зтм) Средний разряд машинистов 4 |  |  |  | чел.-ч | 0.0001 | 1.25 | 0.0005211 |  |  | 369.26 |  | 0.19 | [26 empty] | ОТм(Зтм) Средний разряд машинистов 4
| 91.06.06-045 | Подъемники одномачтовые, грузоподъемность до 500 кг, высота подъема 15 м |  |  |  | маш.-ч | 0.0003 | 1.25 | 0.0015634 | 27.25 | 1.65 | 44.96 |  | 0.07 | [25 empty] | Подъемники одномачтовые, грузоподъемность до 500 кг, высота подъема 15 м
| 4-100-030 | ОТм(Зтм) Средний разряд машинистов 3 |  |  |  | чел.-ч | 0.0003 | 1.25 | 0.0015634 |  |  | 327.93 |  | 0.51 | [26 empty] | ОТм(Зтм) Средний разряд машинистов 3
| 91.21.01-012 | Агрегаты окрасочные высокого давления для окраски поверхностей конструкций, мощность 1 кВт |  |  |  | маш.-ч | 1.34 | 1.25 | 6.9831 | 4.52 | 1.32 | 5.97 |  | 41.69 | [25 empty] | Агрегаты окрасочные высокого давления для окраски поверхностей конструкций, мощность 1 кВт
Н | 14.2.02.11 | Составы огнезащитные |  |  |  | 4: т; 5: 0.0288; 7: 0.12007 | [27 empty] | Составы огнезащитные
|  | Итого прямые затраты |  |  |  | 12: 4397.67 | [28 empty] | Итого прямые затраты
|  | ФОТ |  |  |  | 12: 4355.73 | [29 empty] | ФОТ
| Пр/812-020.0-1, Приказ № 812/пр от 21.12.2020 п.25 | НР Теплоизоляционные работы |  |  |  | 4: %; 5: 97; 6: 0.9; 7: 87.3; 12: 3802.55 | [29 empty] | НР Теплоизоляционные работы
| Пр/774-020.0, Приказ № 774/пр от 11.12.2020 п.16 | СП Теплоизоляционные работы |  |  |  | 4: %; 5: 55; 6: 0.85; 7: 46.75; 12: 2036.3 | [29 empty] | СП Теплоизоляционные работы
|  | Всего по позиции |  |  |  | 10: 2455.39; 12: 10236.52 | [30 empty] | Всего по позиции
41 | ФСБЦ-14.2.06.01-0002 | Антисептик-антипирен для древесины, для наружных и внутренних работ по обработке деревянных зданий и конструкций, усиленный антисептик с защитой от термитов, плотность при 20 °C 1,13-1,22 г/см3, температура при обработке от -15 до +50 °C, температура при эксплуатации от -50 до +80 °C |  |  |  | кг | 120.0672 | 1 | 120.0672 | 267.73 | 1.42 | 380.18 |  | 45647.15 | [23 empty] | Антисептик-антипирен для древесины, для наружных и внутренних работ по обработке деревянных зданий и конструкций, усиленный антисептик с защитой от термитов, плотность при 20 °C 1,13-1,22 г/см3, температура при обработке от -15 до +50 °C, температура при эксплуатации от -50 до +80 °C
|  | Всего по позиции |  |  |  | 12: 45647.15 | [30 empty] | Всего по позиции
42 | ГЭСН12-01-032-02 | Монтаж снегозадержателя: решетчатого и трубчатого |  |  |  | 4: 100 м; 5: 0.3; 6: 1; 7: 0.3 | [23 empty] | Монтаж снегозадержателя: решетчатого и трубчатого
| Приказ от 04.08.2020 № 421/пр п.58б | При применении сметных норм, включенных в сборники ГЭСН (ФЕР, ТЕР), аналогичных технологическим процессам в новом строительстве, в том числе по возведению новых конструктивных элементов ОЗП=1,15; ЭМ=1,25 к расх.; ЗПМ=1,25; ТЗ=1,15; ТЗМ=1,25 | [43 empty] | При применении сметных норм, включенных в сборники ГЭСН (ФЕР, ТЕР), аналогичных технологическим процессам в новом строительстве, в том числе по возведению новых конструктивных элементов ОЗП=1,15; ЭМ=1,25 к расх.; ЗПМ=1,25; ТЗ=1,15; ТЗМ=1,25
| 1 | ОТ(ЗТ) |  |  |  | 4: чел.-ч; 7: 1.8285; 12: 660.09 | [24 empty] | ОТ(ЗТ)
| 1-100-38 | Средний разряд работы 3,8 |  |  |  | чел.-ч | 5.3 | 1.15 | 1.8285 |  |  | 361 |  | 660.09 | [25 empty] | Средний разряд работы 3,8
| 2 | ЭМ |  |  |  | 12: 17.79 | [24 empty] | ЭМ
|  | ОТм(ЗТм) |  |  |  | 4: чел.-ч; 7: 0.04125; 12: 14.77 | [24 empty] | ОТм(ЗТм)
| 91.06.06-046 | Подъемники одномачтовые, грузоподъемность до 500 кг, высота подъема 25 м |  |  |  | маш.-ч | 0.03 | 1.25 | 0.01125 | 30.61 | 1.65 | 50.51 |  | 0.57 | [25 empty] | Подъемники одномачтовые, грузоподъемность до 500 кг, высота подъема 25 м
| 4-100-030 | ОТм(Зтм) Средний разряд машинистов 3 |  |  |  | чел.-ч | 0.03 | 1.25 | 0.01125 |  |  | 327.93 |  | 3.69 | [26 empty] | ОТм(Зтм) Средний разряд машинистов 3
| 91.14.02-001 | Автомобили бортовые, грузоподъемность до 5 т |  |  |  | маш.-ч | 0.08 | 1.25 | 0.03 |  |  | 574.06 |  | 17.22 | [25 empty] | Автомобили бортовые, грузоподъемность до 5 т
| 4-100-040 | ОТм(Зтм) Средний разряд машинистов 4 |  |  |  | чел.-ч | 0.08 | 1.25 | 0.03 |  |  | 369.26 |  | 11.08 | [26 empty] | ОТм(Зтм) Средний разряд машинистов 4
| 4 | М |  |  |  | 12: 5.03 | [24 empty] | М
| 01.7.03.04-0001 | Электроэнергия |  |  |  | 4: кВт-ч; 5: 2.4932; 7: 0.74796; 10: 6.72; 12: 5.03 | [25 empty] | Электроэнергия
П,Н | 07.2.07.13 | Конструкции стальные |  |  |  | 4: т; 5: 0; 7: 0 | [27 empty] | Конструкции стальные
|  | Итого прямые затраты |  |  |  | 12: 697.68 | [28 empty] | Итого прямые затраты
|  | ФОТ |  |  |  | 12: 674.86 | [29 empty] | ФОТ
| Пр/812-012.0-1, Приказ № 812/пр от 21.12.2020 п.25 | НР Кровли |  |  |  | 4: %; 5: 109; 6: 0.9; 7: 98.1; 12: 662.04 | [29 empty] | НР Кровли
| Пр/774-012.0, Приказ № 774/пр от 11.12.2020 п.16 | СП Кровли |  |  |  | 4: %; 5: 57; 6: 0.85; 7: 48.45; 12: 326.97 | [29 empty] | СП Кровли
|  | Всего по позиции |  |  |  | 10: 5622.3; 12: 1686.69 | [30 empty] | Всего по позиции
43 | ТЦ_01.7.01.02_16_1660308298_15.05.2026_01_16.1 | Снегозадержатель ELITE 40*20 (овал) фальц рал 6005,3м |  |  |  | шт | 10 | 1 | 10 |  |  | 2507.5 |  | 25075 | [23 empty] | Снегозадержатель ELITE 40*20 (овал) фальц рал 6005,3м
|  | Всего по позиции |  |  |  | 12: 25075 | [30 empty] | Всего по позиции
78 | ГЭСН06-03-004-06 | Установка анкерных болтов: механических с контролем момента затяжки (прим.монтаж крюка безопастности) |  |  |  | 4: 100 шт; 5: 0.3; 6: 1; 7: 0.3 | [23 empty] | Установка анкерных болтов: механических с контролем момента затяжки (прим.монтаж крюка безопастности)
| Приказ от 04.08.2020 № 421/пр п.58б | При применении сметных норм, включенных в сборники ГЭСН (ФЕР, ТЕР), аналогичных технологическим процессам в новом строительстве, в том числе по возведению новых конструктивных элементов ОЗП=1,15; ЭМ=1,25 к расх.; ЗПМ=1,25; ТЗ=1,15; ТЗМ=1,25 | [43 empty] | При применении сметных норм, включенных в сборники ГЭСН (ФЕР, ТЕР), аналогичных технологическим процессам в новом строительстве, в том числе по возведению новых конструктивных элементов ОЗП=1,15; ЭМ=1,25 к расх.; ЗПМ=1,25; ТЗ=1,15; ТЗМ=1,25
| 1 | ОТ(ЗТ) |  |  |  | 4: чел.-ч; 7: 5.7511; 12: 2076.17 | [24 empty] | ОТ(ЗТ)
| 1-100-38 | Средний разряд работы 3,8 |  |  |  | чел.-ч | 16.67 | 1.15 | 5.7511 |  |  | 361 |  | 2076.17 | [25 empty] | Средний разряд работы 3,8
| 2 | ЭМ |  |  |  | 12: 16.67 | [24 empty] | ЭМ
|  | ОТм(ЗТм) |  |  |  | 4: чел.-ч; 7: 0.0225; 12: 8.31 | [24 empty] | ОТм(ЗТм)
| 91.14.02-001 | Автомобили бортовые, грузоподъемность до 5 т |  |  |  | маш.-ч | 0.06 | 1.25 | 0.0225 |  |  | 574.06 |  | 12.92 | [25 empty] | Автомобили бортовые, грузоподъемность до 5 т
| 4-100-040 | ОТм(Зтм) Средний разряд машинистов 4 |  |  |  | чел.-ч | 0.06 | 1.25 | 0.0225 |  |  | 369.26 |  | 8.31 | [26 empty] | ОТм(Зтм) Средний разряд машинистов 4
| 91.21.22-638 | Пылесосы промышленные, мощность до 2000 Вт |  |  |  | маш.-ч | 1.11 | 1.25 | 0.41625 |  |  | 9.02 |  | 3.75 | [25 empty] | Пылесосы промышленные, мощность до 2000 Вт
Н | 01.7.15.02 | Болты анкерные |  |  |  | 4: шт; 5: 100; 7: 30 | [27 empty] | Болты анкерные
|  | Итого прямые затраты |  |  |  | 12: 2101.15 | [28 empty] | Итого прямые затраты
|  | ФОТ |  |  |  | 12: 2084.48 | [29 empty] | ФОТ
| Пр/812-006.0-1, Приказ № 812/пр от 21.12.2020 п.25 | НР Бетонные и железобетонные монолитные конструкции и работы в строительстве |  |  |  | 4: %; 5: 102; 6: 0.9; 7: 91.8; 12: 1913.55 | [29 empty] | НР Бетонные и железобетонные монолитные конструкции и работы в строительстве
| Пр/774-006.0, Приказ № 774/пр от 11.12.2020 п.16 | СП Бетонные и железобетонные монолитные конструкции и работы в строительстве |  |  |  | 4: %; 5: 58; 6: 0.85; 7: 49.3; 12: 1027.65 | [29 empty] | СП Бетонные и железобетонные монолитные конструкции и работы в строительстве
|  | Всего по позиции |  |  |  | 10: 16807.83; 12: 5042.35 | [30 empty] | Всего по позиции
45 | ТЦ_01.7.01.02_16_1660308298_15.05.2026_01_1.1 | Рельс безопасности к мостику кровельному Prestige ZN, 3м RAL |  |  |  | шт | 12 | 1 | 12 |  |  | 11220 |  | 134640 | [23 empty] | Рельс безопасности к мостику кровельному Prestige ZN, 3м RAL
|  | Всего по позиции |  |  |  | 12: 134640 | [30 empty] | Всего по позиции
46 | ТЦ_01.7.01.02_16_1660308298_15.05.2026_02_2.1 | Ограничитель рельс Prestige ZN RAL |  |  |  | шт | 4 | 1 | 4 |  |  | 782 |  | 3128 | [23 empty] | Ограничитель рельс Prestige ZN RAL
|  | Всего по позиции |  |  |  | 12: 3128 | [30 empty] | Всего по позиции
47 | ТЦ_01.7.01.02_16_1660308298_15.05.2026_01_3.1 | Соединитель рельс Prestige ZN RAL |  |  |  | шт | 10 | 1 | 10 |  |  | 1351.5 |  | 13515 | [23 empty] | Соединитель рельс Prestige ZN RAL
|  | Всего по позиции |  |  |  | 12: 13515 | [30 empty] | Всего по позиции
48 | ТЦ_01.7.01.02_16_1660308298_15.05.2026_01_4.1 | Каретки Prestige ZN (без цвета) |  |  |  | шт | 4 | 1 | 4 |  |  | 1955 |  | 7820 | [23 empty] | Каретки Prestige ZN (без цвета)
|  | Всего по позиции |  |  |  | 12: 7820 | [30 empty] | Всего по позиции
49 | ГЭСНр58-01-010-06 | Смена: воронок водосточных труб с земли, лестниц или подмостей |  |  |  | 4: 100 шт; 5: 0.04; 6: 1; 7: 0.04 | [23 empty] | Смена: воронок водосточных труб с земли, лестниц или подмостей
| 1 | ОТ(ЗТ) |  |  |  | 4: чел.-ч; 7: 1.804; 12: 591.59 | [24 empty] | ОТ(ЗТ)
| 1-100-30 | Средний разряд работы 3,0 |  |  |  | 4: чел.-ч; 5: 45.1; 7: 1.804; 10: 327.93; 12: 591.59 | [25 empty] | Средний разряд работы 3,0
| 2 | ЭМ |  |  |  | 12: 1.84 | [24 empty] | ЭМ
|  | ОТм(ЗТм) |  |  |  | 4: чел.-ч; 7: 0.0032; 12: 1.18 | [24 empty] | ОТм(ЗТм)
| 91.14.02-001 | Автомобили бортовые, грузоподъемность до 5 т |  |  |  | 4: маш.-ч; 5: 0.08; 7: 0.0032; 10: 574.06; 12: 1.84 | [25 empty] | Автомобили бортовые, грузоподъемность до 5 т
| 4-100-040 | ОТм(Зтм) Средний разряд машинистов 4 |  |  |  | 4: чел.-ч; 5: 0.08; 7: 0.0032; 10: 369.26; 12: 1.18 | [26 empty] | ОТм(Зтм) Средний разряд машинистов 4
| 4 | М |  |  |  | 12: 178.18 | [24 empty] | М
| 01.7.15.03-0012 | Болты стальные с шестигранной головкой, в комплекте с шестигранной гайкой и плоской круглой шайбой, диаметр резьбы М10, длина болта 16-160 мм |  |  |  | т | 0.03 |  | 0.0012 | 132574.59 | 1.12 | 148483.54 |  | 178.18 | [25 empty] | Болты стальные с шестигранной головкой, в комплекте с шестигранной гайкой и плоской круглой шайбой, диаметр резьбы М10, длина болта 16-160 мм
Н | 08.1.02.01 | Воронки |  |  |  | 4: шт; 5: 100; 7: 4 | [27 empty] | Воронки
Н | 999-9900 | Строительный мусор |  |  |  | 4: т; 5: 0.08; 7: 0.0032 | [27 empty] | Строительный мусор
|  | Итого прямые затраты |  |  |  | 12: 772.79 | [28 empty] | Итого прямые затраты
|  | ФОТ |  |  |  | 12: 592.77 | [29 empty] | ФОТ
| Пр/812-092.0-1 | НР Крыши, кровли (ремонтно-строительные) |  |  |  | 4: %; 5: 90; 7: 90; 12: 533.49 | [29 empty] | НР Крыши, кровли (ремонтно-строительные)
| Пр/774-092.0 | СП Крыши, кровли (ремонтно-строительные) |  |  |  | 4: %; 5: 46; 7: 46; 12: 272.67 | [29 empty] | СП Крыши, кровли (ремонтно-строительные)
|  | Всего по позиции |  |  |  | 10: 39473.75; 12: 1578.95 | [30 empty] | Всего по позиции
50 | ТЦ_08.1.02.07_16_1660308298_15.05.2026_02_19.1 | Воронка водосточная 250*120 рал 1013 |  |  |  | шт | 4 | 1 | 4 |  |  | 794.75 |  | 3179 | [23 empty] | Воронка водосточная 250*120 рал 1013
|  | Всего по позиции |  |  |  | 12: 3179 | [30 empty] | Всего по позиции
51 | ГЭСН12-01-035-01 | Устройство металлической водосточной системы: колен |  |  |  | 4: шт; 5: 6; 6: 1; 7: 6 | [23 empty] | Устройство металлической водосточной системы: колен
| Приказ от 04.08.2020 № 421/пр п.58б | При применении сметных норм, включенных в сборники ГЭСН (ФЕР, ТЕР), аналогичных технологическим процессам в новом строительстве, в том числе по возведению новых конструктивных элементов ОЗП=1,15; ЭМ=1,25 к расх.; ЗПМ=1,25; ТЗ=1,15; ТЗМ=1,25 | [43 empty] | При применении сметных норм, включенных в сборники ГЭСН (ФЕР, ТЕР), аналогичных технологическим процессам в новом строительстве, в том числе по возведению новых конструктивных элементов ОЗП=1,15; ЭМ=1,25 к расх.; ЗПМ=1,25; ТЗ=1,15; ТЗМ=1,25
| 1 | ОТ(ЗТ) |  |  |  | 4: чел.-ч; 7: 0.828; 12: 305.75 | [24 empty] | ОТ(ЗТ)
| 1-100-40 | Средний разряд работы 4,0 |  |  |  | чел.-ч | 0.12 | 1.15 | 0.828 |  |  | 369.26 |  | 305.75 | [25 empty] | Средний разряд работы 4,0
Н | 08.1.02.22 | Изделия для водосточных труб |  |  |  | 4: шт; 5: 1; 7: 6 | [27 empty] | Изделия для водосточных труб
|  | Итого прямые затраты |  |  |  | 12: 305.75 | [28 empty] | Итого прямые затраты
|  | ФОТ |  |  |  | 12: 305.75 | [29 empty] | ФОТ
| Пр/812-012.0-1, Приказ № 812/пр от 21.12.2020 п.25 | НР Кровли |  |  |  | 4: %; 5: 109; 6: 0.9; 7: 98.1; 12: 299.94 | [29 empty] | НР Кровли
| Пр/774-012.0, Приказ № 774/пр от 11.12.2020 п.16 | СП Кровли |  |  |  | 4: %; 5: 57; 6: 0.85; 7: 48.45; 12: 148.14 | [29 empty] | СП Кровли
|  | Всего по позиции |  |  |  | 10: 125.64; 12: 753.83 | [30 empty] | Всего по позиции
52 | ТЦ_08.1.02.07_16_1660308298_15.05.2026_02_20.1 | Колено трубы водосточной диам 120 рал 1013 |  |  |  | шт | 6 | 1 | 6 |  |  | 484.5 |  | 2907 | [23 empty] | Колено трубы водосточной диам 120 рал 1013
|  | Всего по позиции |  |  |  | 12: 2907 | [30 empty] | Всего по позиции
53 | ГЭСН12-01-035-03 | Устройство металлической водосточной системы: прямых звеньев труб |  |  |  | 4: м; 5: 15; 6: 1; 7: 15 | [23 empty] | Устройство металлической водосточной системы: прямых звеньев труб
| Приказ от 04.08.2020 № 421/пр п.58б | При применении сметных норм, включенных в сборники ГЭСН (ФЕР, ТЕР), аналогичных технологическим процессам в новом строительстве, в том числе по возведению новых конструктивных элементов ОЗП=1,15; ЭМ=1,25 к расх.; ЗПМ=1,25; ТЗ=1,15; ТЗМ=1,25 | [43 empty] | При применении сметных норм, включенных в сборники ГЭСН (ФЕР, ТЕР), аналогичных технологическим процессам в новом строительстве, в том числе по возведению новых конструктивных элементов ОЗП=1,15; ЭМ=1,25 к расх.; ЗПМ=1,25; ТЗ=1,15; ТЗМ=1,25
| 1 | ОТ(ЗТ) |  |  |  | 4: чел.-ч; 7: 2.07; 12: 764.37 | [24 empty] | ОТ(ЗТ)
| 1-100-40 | Средний разряд работы 4,0 |  |  |  | чел.-ч | 0.12 | 1.15 | 2.07 |  |  | 369.26 |  | 764.37 | [25 empty] | Средний разряд работы 4,0
| 4 | М |  |  |  | 12: 212.55 | [24 empty] | М
| 01.7.15.07-0010 | Дюбели пластмассовые с шурупами, диаметр 10 мм, длина 50-60 мм, диаметр шурупа 6 мм, длина шурупа 50-80 мм |  |  |  | 100 шт | 0.02 |  | 0.3 | 595.38 | 1.19 | 708.5 |  | 212.55 | [25 empty] | Дюбели пластмассовые с шурупами, диаметр 10 мм, длина 50-60 мм, диаметр шурупа 6 мм, длина шурупа 50-80 мм
Н | 08.1.02.07 | Труба водосточная |  |  |  | 4: м; 5: 1; 7: 15 | [27 empty] | Труба водосточная
Н | 08.1.02.22 | Изделия для водосточных труб |  |  |  | 4: шт; 5: 2; 7: 30 | [27 empty] | Изделия для водосточных труб
|  | Итого прямые затраты |  |  |  | 12: 976.92 | [28 empty] | Итого прямые затраты
|  | ФОТ |  |  |  | 12: 764.37 | [29 empty] | ФОТ
| Пр/812-012.0-1, Приказ № 812/пр от 21.12.2020 п.25 | НР Кровли |  |  |  | 4: %; 5: 109; 6: 0.9; 7: 98.1; 12: 749.85 | [29 empty] | НР Кровли
| Пр/774-012.0, Приказ № 774/пр от 11.12.2020 п.16 | СП Кровли |  |  |  | 4: %; 5: 57; 6: 0.85; 7: 48.45; 12: 370.34 | [29 empty] | СП Кровли
|  | Всего по позиции |  |  |  | 10: 139.81; 12: 2097.11 | [30 empty] | Всего по позиции
54 | ТЦ_08.1.02.07_16_1660308298_15.05.2026_02_21.1 | Труба водосточная диам 120 рал 1013 |  |  |  | м.п. | 15 | 1 | 15 |  |  | 612 |  | 9180 | [23 empty] | Труба водосточная диам 120 рал 1013
|  | Всего по позиции |  |  |  | 12: 9180 | [30 empty] | Всего по позиции
55 | ТЦ_08.1.02.07_16_1660308298_15.05.2026_02_22.1 | Ухват трубы (штырь) диам 120 |  |  |  | шт | 14 | 1 | 14 |  |  | 263.5 |  | 3689 | [23 empty] | Ухват трубы (штырь) диам 120
|  | Всего по позиции |  |  |  | 12: 3689 | [30 empty] | Всего по позиции
Вентшахта | [46 empty] | Вентшахта
56 | ГЭСН12-01-034-02 | Устройство обрешетки с прозорами из брусков (контр-брус) |  |  |  | 4: 100 м2; 5: 0.216; 6: 1; 7: 0.216 | [23 empty] | Устройство обрешетки с прозорами из брусков (контр-брус)
| Приказ от 04.08.2020 № 421/пр п.58б | При применении сметных норм, включенных в сборники ГЭСН (ФЕР, ТЕР), аналогичных технологическим процессам в новом строительстве, в том числе по возведению новых конструктивных элементов ОЗП=1,15; ЭМ=1,25 к расх.; ЗПМ=1,25; ТЗ=1,15; ТЗМ=1,25 | [43 empty] | При применении сметных норм, включенных в сборники ГЭСН (ФЕР, ТЕР), аналогичных технологическим процессам в новом строительстве, в том числе по возведению новых конструктивных элементов ОЗП=1,15; ЭМ=1,25 к расх.; ЗПМ=1,25; ТЗ=1,15; ТЗМ=1,25
| 1 | ОТ(ЗТ) |  |  |  | 4: чел.-ч; 7: 3.2143; 12: 1009.77 | [24 empty] | ОТ(ЗТ)
| 1-100-25 | Средний разряд работы 2,5 |  |  |  | чел.-ч | 12.94 | 1.15 | 3.2143 |  |  | 314.15 |  | 1009.77 | [25 empty] | Средний разряд работы 2,5
| 2 | ЭМ |  |  |  | 12: 294.01 | [24 empty] | ЭМ
|  | ОТм(ЗТм) |  |  |  | 4: чел.-ч; 7: 0.2727; 12: 134.24 | [24 empty] | ОТм(ЗТм)
| 91.05.01-017 | Краны башенные, грузоподъемность 8 т |  |  |  | маш.-ч | 0.97 | 1.25 | 0.2619 |  |  | 1087.61 |  | 284.85 | [25 empty] | Краны башенные, грузоподъемность 8 т
| 4-100-060 | ОТм(Зтм) Средний разряд машинистов 6 |  |  |  | чел.-ч | 0.97 | 1.25 | 0.2619 |  |  | 496.03 |  | 129.91 | [26 empty] | ОТм(Зтм) Средний разряд машинистов 6
| 91.05.05-015 | Краны на автомобильном ходу, грузоподъемность 16 т |  |  |  | маш.-ч | 0.01 | 1.25 | 0.0027 |  |  | 1670.11 |  | 4.51 | [25 empty] | Краны на автомобильном ходу, грузоподъемность 16 т
| 4-100-060 | ОТм(Зтм) Средний разряд машинистов 6 |  |  |  | чел.-ч | 0.01 | 1.25 | 0.0027 |  |  | 496.03 |  | 1.34 | [26 empty] | ОТм(Зтм) Средний разряд машинистов 6
| 91.14.02-001 | Автомобили бортовые, грузоподъемность до 5 т |  |  |  | маш.-ч | 0.03 | 1.25 | 0.0081 |  |  | 574.06 |  | 4.65 | [25 empty] | Автомобили бортовые, грузоподъемность до 5 т
| 4-100-040 | ОТм(Зтм) Средний разряд машинистов 4 |  |  |  | чел.-ч | 0.03 | 1.25 | 0.0081 |  |  | 369.26 |  | 2.99 | [26 empty] | ОТм(Зтм) Средний разряд машинистов 4
| 4 | М |  |  |  | 12: 27.1 | [24 empty] | М
| 01.7.15.06-0111 | Гвозди строительные |  |  |  | т | 0.0015 |  | 0.000324 | 70296.2 | 1.19 | 83652.48 |  | 27.1 | [25 empty] | Гвозди строительные
Н | 11.1.03.01 | Бруски обрезные хвойных пород (ель, сосна), естественной влажности, длина 2-6,5 м, ширина 20-90 мм, толщина 20-90 мм |  |  |  | 4: м3; 5: 0.4; 7: 0.0864 | [27 empty] | Бруски обрезные хвойных пород (ель, сосна), естественной влажности, длина 2-6,5 м, ширина 20-90 мм, толщина 20-90 мм
|  | Итого прямые затраты |  |  |  | 12: 1465.12 | [28 empty] | Итого прямые затраты
|  | ФОТ |  |  |  | 12: 1144.01 | [29 empty] | ФОТ
| Пр/812-012.0-1, Приказ № 812/пр от 21.12.2020 п.25 | НР Кровли |  |  |  | 4: %; 5: 109; 6: 0.9; 7: 98.1; 12: 1122.27 | [29 empty] | НР Кровли
| Пр/774-012.0, Приказ № 774/пр от 11.12.2020 п.16 | СП Кровли |  |  |  | 4: %; 5: 57; 6: 0.85; 7: 48.45; 12: 554.27 | [29 empty] | СП Кровли
|  | Всего по позиции |  |  |  | 10: 14544.72; 12: 3141.66 | [30 empty] | Всего по позиции
59 | ГЭСН10-04-002-03 | Прим. Устройство вент.шахты на делевянном каркасе с утеплением и обшивкой фальцем. |  |  |  | 4: 100 м2; 5: 0.018; 6: 1; 7: 0.018 | [23 empty] | Прим. Устройство вент.шахты на делевянном каркасе с утеплением и обшивкой фальцем.
| Приказ от 04.08.2020 № 421/пр п.58б | При применении сметных норм, включенных в сборники ГЭСН (ФЕР, ТЕР), аналогичных технологическим процессам в новом строительстве, в том числе по возведению новых конструктивных элементов ОЗП=1,15; ЭМ=1,25 к расх.; ЗПМ=1,25; ТЗ=1,15; ТЗМ=1,25 | [43 empty] | При применении сметных норм, включенных в сборники ГЭСН (ФЕР, ТЕР), аналогичных технологическим процессам в новом строительстве, в том числе по возведению новых конструктивных элементов ОЗП=1,15; ЭМ=1,25 к расх.; ЗПМ=1,25; ТЗ=1,15; ТЗМ=1,25
| 1 | ОТ(ЗТ) |  |  |  | 4: чел.-ч; 7: 5.4828; 12: 1797.98 | [24 empty] | ОТ(ЗТ)
| 1-100-30 | Средний разряд работы 3,0 |  |  |  | чел.-ч | 264.87 | 1.15 | 5.4828 |  |  | 327.93 |  | 1797.98 | [25 empty] | Средний разряд работы 3,0
| 2 | ЭМ |  |  |  | 12: 43.91 | [24 empty] | ЭМ
|  | ОТм(ЗТм) |  |  |  | 4: чел.-ч; 7: 0.043425; 12: 18.23 | [24 empty] | ОТм(ЗТм)
| 91.05.05-015 | Краны на автомобильном ходу, грузоподъемность 16 т |  |  |  | маш.-ч | 0.77 | 1.25 | 0.017325 |  |  | 1670.11 |  | 28.93 | [25 empty] | Краны на автомобильном ходу, грузоподъемность 16 т
| 4-100-060 | ОТм(Зтм) Средний разряд машинистов 6 |  |  |  | чел.-ч | 0.77 | 1.25 | 0.017325 |  |  | 496.03 |  | 8.59 | [26 empty] | ОТм(Зтм) Средний разряд машинистов 6
| 91.14.02-001 | Автомобили бортовые, грузоподъемность до 5 т |  |  |  | маш.-ч | 1.16 | 1.25 | 0.0261 |  |  | 574.06 |  | 14.98 | [25 empty] | Автомобили бортовые, грузоподъемность до 5 т
| 4-100-040 | ОТм(Зтм) Средний разряд машинистов 4 |  |  |  | чел.-ч | 1.16 | 1.25 | 0.0261 |  |  | 369.26 |  | 9.64 | [26 empty] | ОТм(Зтм) Средний разряд машинистов 4
| 4 | М |  |  |  | 12: 1060.3 | [24 empty] | М
| 01.3.05.23-0129 | Натрий фтористый технический, марка А, сорт I |  |  |  | т | 0.0026 |  | 4.68e-05 | 192326.1 | 1.58 | 303875.24 |  | 14.22 | [25 empty] | Натрий фтористый технический, марка А, сорт I
| 01.7.03.01-0001 | Вода |  |  |  | 4: м3; 5: 2.5; 7: 0.045; 10: 33.18; 12: 1.49 | [25 empty] | Вода
| 01.7.07.04-0005 | Дисперсия поливинилацетатная гомополимерная грубодисперсная непластифицированная Д50Н |  |  |  | кг | 9.8 |  | 0.1764 | 70.9 | 1.45 | 102.81 |  | 18.14 | [25 empty] | Дисперсия поливинилацетатная гомополимерная грубодисперсная непластифицированная Д50Н
| 01.7.15.06-0111 | Гвозди строительные |  |  |  | т | 0.0022 |  | 3.96e-05 | 70296.2 | 1.19 | 83652.48 |  | 3.31 | [25 empty] | Гвозди строительные
| 01.7.20.08-0102 | Миткаль суровый, ширина 920 мм, поверхностная плотность 70 г/м2 |  |  |  | 10 м | 1.85 |  | 0.0333 | 185.32 | 1.64 | 303.92 |  | 10.12 | [25 empty] | Миткаль суровый, ширина 920 мм, поверхностная плотность 70 г/м2
| 12.2.05.05-0004 | Плиты из минеральной ваты на синтетическом связующем теплоизоляционные ПЖ-120, жесткие, плотность 111-130 кг/м3 |  |  |  | м3 | 5.15 |  | 0.0927 | 6791.25 | 1.1 | 7470.38 |  | 692.5 | [25 empty] | Плиты из минеральной ваты на синтетическом связующем теплоизоляционные ПЖ-120, жесткие, плотность 111-130 кг/м3
| 14.5.04.02-0002 | Мастика клеящая каучуковая КН-3 |  |  |  | т | 0.062 |  | 0.001116 | 59866.22 | 1.7 | 101772.57 |  | 113.58 | [25 empty] | Мастика клеящая каучуковая КН-3
| 14.5.11.01-0001 | Шпатлевка клеевая |  |  |  | т | 0.0048 |  | 8.64e-05 | 25237.94 | 1.69 | 42652.12 |  | 3.69 | [25 empty] | Шпатлевка клеевая
| 01.7.19.06-0012 | Прокладки уплотнительные ПРП-60 |  |  |  | кг | 34.9 |  | 0.6282 | 320.35 | 1.01 | 323.55 |  | 203.25 | [25 empty] | Прокладки уплотнительные ПРП-60
Н | 01.6.01.02 | Листы гипсокартонные |  |  |  | 4: м2; 5: 210; 7: 3.78 | [27 empty] | Листы гипсокартонные
Н | 11.1.03.01 | Бруски обрезные хвойных пород (ель, сосна), естественной влажности, длина 2-6,5 м, ширина 20-90 мм, толщина 20-90 мм |  |  |  | 4: м3; 5: 0.68; 7: 0.01224 | [27 empty] | Бруски обрезные хвойных пород (ель, сосна), естественной влажности, длина 2-6,5 м, ширина 20-90 мм, толщина 20-90 мм
|  | Итого прямые затраты |  |  |  | 12: 2920.42 | [28 empty] | Итого прямые затраты
|  | ФОТ |  |  |  | 12: 1816.21 | [29 empty] | ФОТ
| Пр/812-010.0-1, Приказ № 812/пр от 21.12.2020 п.25 | НР Деревянные конструкции |  |  |  | 4: %; 5: 108; 6: 0.9; 7: 97.2; 12: 1765.36 | [29 empty] | НР Деревянные конструкции
| Пр/774-010.0, Приказ № 774/пр от 11.12.2020 п.16 | СП Деревянные конструкции |  |  |  | 4: %; 5: 55; 6: 0.85; 7: 46.75; 12: 849.08 | [29 empty] | СП Деревянные конструкции
|  | Всего по позиции |  |  |  | 10: 307492.22; 12: 5534.86 | [30 empty] | Всего по позиции
62 | 11.1.03.01-0077 | Бруски обрезные, хвойных пород, длина 4-6,5 м, ширина 75-150 мм, толщина 40-75 мм, сорт I |  |  |  | м3 | 0.01224 | 1 | 0.01224 |  |  | 14427.23 |  | 176.59 | [23 empty] | Бруски обрезные, хвойных пород, длина 4-6,5 м, ширина 75-150 мм, толщина 40-75 мм, сорт I
|  | Всего по позиции |  |  |  | 12: 176.59 | [30 empty] | Всего по позиции
63 | ТЦ_08.3.09.04_16_1660308298_15.05.2026_02_8.1 | Фальц двойной стоячий рал 3009 10*25*454*25*10*10 толщ 0,5 мм |  |  |  | м2 | 2 | 1 | 2 |  |  | 1275 |  | 2550 | [23 empty] | Фальц двойной стоячий рал 3009 10*25*454*25*10*10 толщ 0,5 мм
|  | Всего по позиции |  |  |  | 12: 2550 | [30 empty] | Всего по позиции
64 | ГЭСН20-02-010-04 | Установка зонтов над шахтами из листовой стали прямоугольного сечения периметром: 2000 мм (прим. колпаки на столбы) | [35 empty] | Установка зонтов над шахтами из листовой стали прямоугольного сечения периметром: 2000 мм (прим. колпаки на столбы) | bar: 4 to 7
| Приказ от 04.08.2020 № 421/пр п.58б | При применении сметных норм, включенных в сборники ГЭСН (ФЕР, ТЕР), аналогичных технологическим процессам в новом строительстве, в том числе по возведению новых конструктивных элементов ОЗП=1,15; ЭМ=1,25 к расх.; ЗПМ=1,25; ТЗ=1,15; ТЗМ=1,25 | [43 empty] | При применении сметных норм, включенных в сборники ГЭСН (ФЕР, ТЕР), аналогичных технологическим процессам в новом строительстве, в том числе по возведению новых конструктивных элементов ОЗП=1,15; ЭМ=1,25 к расх.; ЗПМ=1,25; ТЗ=1,15; ТЗМ=1,25
| 1 | ОТ(ЗТ) |  |  |  | 4: чел.-ч; 7: 1.058; 12: 360.07 | [24 empty] | ОТ(ЗТ)
| 1-100-33 | Средний разряд работы 3,3 |  |  |  | чел.-ч | 0.92 | 1.15 | 1.058 |  |  | 340.33 |  | 360.07 | [25 empty] | Средний разряд работы 3,3
| 2 | ЭМ |  |  |  | 12: 12.97 | [24 empty] | ЭМ
|  | ОТм(ЗТм) |  |  |  | 4: чел.-ч; 7: 0.0125; 12: 4.62 | [24 empty] | ОТм(ЗТм)
| 91.06.03-047 | Лебедки ручные и рычажные тяговым усилием 31,39 кН (3,2 т) |  |  |  | маш.-ч | 0.23 | 1.25 | 0.2875 | 2.36 | 1.57 | 3.71 |  | 1.07 | [25 empty] | Лебедки ручные и рычажные тяговым усилием 31,39 кН (3,2 т)
| 91.14.02-001 | Автомобили бортовые, грузоподъемность до 5 т |  |  |  | маш.-ч | 0.01 | 1.25 | 0.0125 |  |  | 574.06 |  | 7.18 | [25 empty] | Автомобили бортовые, грузоподъемность до 5 т
| 4-100-040 | ОТм(Зтм) Средний разряд машинистов 4 |  |  |  | чел.-ч | 0.01 | 1.25 | 0.0125 |  |  | 369.26 |  | 4.62 | [26 empty] | ОТм(Зтм) Средний разряд машинистов 4
| 91.17.04-233 | Аппараты сварочные для ручной дуговой сварки, сварочный ток до 350 А |  |  |  | маш.-ч | 0.12 | 1.25 | 0.15 |  |  | 31.48 |  | 4.72 | [25 empty] | Аппараты сварочные для ручной дуговой сварки, сварочный ток до 350 А
| 4 | М |  |  |  | 12: 120.12 | [24 empty] | М
| 01.7.11.07-0227 | Электроды сварочные для сварки низколегированных и углеродистых сталей УОНИ 13/45, Э42А, диаметр 4-5 мм |  |  |  | кг | 0.1 |  | 0.1 | 155.63 | 0.92 | 143.18 |  | 14.32 | [25 empty] | Электроды сварочные для сварки низколегированных и углеродистых сталей УОНИ 13/45, Э42А, диаметр 4-5 мм
| 01.7.15.03-0042 | Болты с гайками и шайбами строительные |  |  |  | кг | 0.54 |  | 0.54 | 174.93 | 1.12 | 195.92 |  | 105.8 | [25 empty] | Болты с гайками и шайбами строительные
П,Н | 19.1.01.11 | Крепления |  |  |  | 4: кг; 5: 0; 7: 0 | [27 empty] | Крепления
Н | 19.2.02.01 | Зонты стальные вентиляционных систем | [39 empty] | Зонты стальные вентиляционных систем | bar: 4 to 5; 7
|  | Итого прямые затраты |  |  |  | 12: 497.78 | [28 empty] | Итого прямые затраты
|  | ФОТ |  |  |  | 12: 364.69 | [29 empty] | ФОТ
| Пр/812-016.0-1, Приказ № 812/пр от 21.12.2020 п.25 | НР Сантехнические работы - внутренние (трубопроводы, водопровод, канализация, отопление, газоснабжение, вентиляция и кондиционирование воздуха) |  |  |  | 4: %; 5: 121; 6: 0.9; 7: 108.9; 12: 397.15 | [29 empty] | НР Сантехнические работы - внутренние (трубопроводы, водопровод, канализация, отопление, газоснабжение, вентиляция и кондиционирование воздуха)
| Пр/774-016.0, Приказ № 774/пр от 11.12.2020 п.16 | СП Сантехнические работы - внутренние (трубопроводы, водопровод, канализация, отопление, газоснабжение, вентиляция и кондиционирование воздуха) |  |  |  | 4: %; 5: 72; 6: 0.85; 7: 61.2; 12: 223.19 | [29 empty] | СП Сантехнические работы - внутренние (трубопроводы, водопровод, канализация, отопление, газоснабжение, вентиляция и кондиционирование воздуха)
|  | Всего по позиции |  |  |  | 10: 1118.12; 12: 1118.12 | [30 empty] | Всего по позиции
65 | ТЦ_01.7.01.02_16_1660308298_15.05.2026_01_17.1 | Колпак на ножках 410*590*0,7 рал 6005 |  |  |  | шт | 1 | 1 | 1 |  |  | 5112.75 |  | 5112.75 | [23 empty] | Колпак на ножках 410*590*0,7 рал 6005
|  | Всего по позиции |  |  |  | 12: 5112.75 | [30 empty] | Всего по позиции
|  | Итоги по разделу 1 : | [45 empty] | Итоги по разделу 1 :
|  | Всего прямые затраты (справочно) |  |  |  | 12: 1101769.48 | [34 empty] | Всего прямые затраты (справочно)
|  | в том числе: | [46 empty] | в том числе:
|  | Оплата труда рабочих |  |  |  | 12: 286239.32 | [34 empty] | Оплата труда рабочих
|  | Эксплуатация машин |  |  |  | 12: 26670.52 | [34 empty] | Эксплуатация машин
|  | Оплата труда машинистов (Отм) |  |  |  | 12: 12551.85 | [34 empty] | Оплата труда машинистов (Отм)
|  | Материалы |  |  |  | 12: 776307.79 | [34 empty] | Материалы
|  | Строительные работы |  |  |  | 12: 1526674.92 | [34 empty] | Строительные работы
|  | в том числе: | [46 empty] | в том числе:
|  | оплата труда |  |  |  | 12: 286239.32 | [34 empty] | оплата труда
|  | эксплуатация машин и механизмов |  |  |  | 12: 26670.52 | [34 empty] | эксплуатация машин и механизмов
|  | оплата труда машинистов (Отм) |  |  |  | 12: 12551.85 | [34 empty] | оплата труда машинистов (Отм)
|  | материалы |  |  |  | 12: 776307.79 | [34 empty] | материалы
|  | накладные расходы |  |  |  | 12: 283246.76 | [34 empty] | накладные расходы
|  | сметная прибыль |  |  |  | 12: 141658.68 | [34 empty] | сметная прибыль
|  | Всего ФОТ (справочно) |  |  |  | 12: 298791.17 | [34 empty] | Всего ФОТ (справочно)
|  | Всего накладные расходы (справочно) |  |  |  | 12: 283246.76 | [34 empty] | Всего накладные расходы (справочно)
|  | Всего сметная прибыль (справочно) |  |  |  | 12: 141658.68 | [34 empty] | Всего сметная прибыль (справочно)
|  | Всего по разделу 1 |  |  |  | 12: 1526674.92 | [35 empty] | Всего по разделу 1
|  | справочно: | [46 empty] | справочно:
|  | Материальные ресурсы, отсутствующие в ФРСН |  |  |  | 12: 553914.4 | [34 empty] | Материальные ресурсы, отсутствующие в ФРСН
|  | Затраты труда рабочих |  |  |  | 7: 862,4212395 | [36 empty] | Затраты труда рабочих
|  | Затраты труда машинистов |  |  |  | 7: 28,5252519 | [36 empty] | Затраты труда машинистов
Раздел 2. Леса | [36 empty] | Раздел 2. Леса
66 | ГЭСНр69-01-006-01 | Устройство и разборка деревянных неинвентарных лесов |  |  |  | 4: 100 м2; 5: 3.1; 6: 1; 7: 3.1 | [23 empty] | Устройство и разборка деревянных неинвентарных лесов
| 1 | ОТ(ЗТ) |  |  |  | 4: чел.-ч; 7: 397.11; 12: 141712.67 | [24 empty] | ОТ(ЗТ)
| 1-100-37 | Средний разряд работы 3,7 |  |  |  | 4: чел.-ч; 5: 128.1; 7: 397.11; 10: 356.86; 12: 141712.67 | [25 empty] | Средний разряд работы 3,7
| 2 | ЭМ |  |  |  | 12: 4271.01 | [24 empty] | ЭМ
|  | ОТм(ЗТм) |  |  |  | 4: чел.-ч; 7: 7.44; 12: 2747.29 | [24 empty] | ОТм(ЗТм)
| 91.14.02-001 | Автомобили бортовые, грузоподъемность до 5 т |  |  |  | 4: маш.-ч; 5: 2.4; 7: 7.44; 10: 574.06; 12: 4271.01 | [25 empty] | Автомобили бортовые, грузоподъемность до 5 т
| 4-100-040 | ОТм(Зтм) Средний разряд машинистов 4 |  |  |  | 4: чел.-ч; 5: 2.4; 7: 7.44; 10: 369.26; 12: 2747.29 | [26 empty] | ОТм(Зтм) Средний разряд машинистов 4
| 4 | М |  |  |  | 12: 218848.97 | [24 empty] | М
| 01.7.15.06-0111 | Гвозди строительные |  |  |  | т | 0.011 |  | 0.0341 | 70296.2 | 1.19 | 83652.48 |  | 2852.55 | [25 empty] | Гвозди строительные
| 01.7.20.08-0071 | Канат пеньковый тросовой свивки, пропитанный, диаметр 26 мм |  |  |  | т | 0.018 |  | 0.0558 | 231787.35 | 1.64 | 380131.25 |  | 21211.32 | [25 empty] | Канат пеньковый тросовой свивки, пропитанный, диаметр 26 мм
| 08.1.02.11-0001 | Поковки из квадратных заготовок, масса 1,5-4,5 кг |  |  |  | т | 0.095 |  | 0.2945 | 55898.18 | 1.34 | 74903.56 |  | 22059.1 | [25 empty] | Поковки из квадратных заготовок, масса 1,5-4,5 кг
| 08.3.03.06-0002 | Проволока горячекатаная в мотках, диаметр 6,3-6,5 мм |  |  |  | т | 0.02 |  | 0.062 | 60258.2 | 0.89 | 53629.8 |  | 3325.05 | [25 empty] | Проволока горячекатаная в мотках, диаметр 6,3-6,5 мм
| 11.1.02.04-0031 | Лесоматериалы круглые хвойных пород неокоренные, длина 3-6,5 м, диаметр 14-24 см, сорт II-III |  |  |  | м3 | 1.89 |  | 5.859 | 6442.06 | 0.81 | 5218.07 |  | 30572.67 | [25 empty] | Лесоматериалы круглые хвойных пород неокоренные, длина 3-6,5 м, диаметр 14-24 см, сорт II-III
| 11.1.03.01-0062 | Бруски обрезные хвойных пород (ель, сосна), естественной влажности, длина 2-6,5 м, ширина 20-90 мм, толщина 20-90 мм, сорт II |  |  |  | м3 | 0.1 |  | 0.31 | 16496.03 | 1 | 16496.03 |  | 5113.77 | [25 empty] | Бруски обрезные хвойных пород (ель, сосна), естественной влажности, длина 2-6,5 м, ширина 20-90 мм, толщина 20-90 мм, сорт II
| 11.1.03.06-0070 | Доска обрезная хвойных пород, естественной влажности, длина 2-6,5 м, ширина 100-250 мм, толщина 25 мм, сорт II |  |  |  | м3 | 0.5 |  | 1.55 | 10082.68 | 1.38 | 13914.1 |  | 21566.86 | [25 empty] | Доска обрезная хвойных пород, естественной влажности, длина 2-6,5 м, ширина 100-250 мм, толщина 25 мм, сорт II
| 11.1.03.06-0078 | Доска обрезная хвойных пород, естественной влажности, длина 2-6,5 м, ширина 100-250 мм, толщина 44-50 мм, сорт II |  |  |  | м3 | 2.6 |  | 8.06 | 10082.68 | 1.38 | 13914.1 |  | 112147.65 | [25 empty] | Доска обрезная хвойных пород, естественной влажности, длина 2-6,5 м, ширина 100-250 мм, толщина 44-50 мм, сорт II
|  | Итого прямые затраты |  |  |  | 12: 367579.94 | [28 empty] | Итого прямые затраты
|  | ФОТ |  |  |  | 12: 144459.96 | [29 empty] | ФОТ
| Пр/812-103.0-1 | НР Прочие ремонтно-строительные работы |  |  |  | 4: %; 5: 92; 7: 92; 12: 132903.16 | [29 empty] | НР Прочие ремонтно-строительные работы
| Пр/774-103.0 | СП Прочие ремонтно-строительные работы |  |  |  | 4: %; 5: 44; 7: 44; 12: 63562.38 | [29 empty] | СП Прочие ремонтно-строительные работы
|  | Всего по позиции |  |  |  | 10: 181950.15; 12: 564045.48 | [30 empty] | Всего по позиции
|  | Итоги по разделу 2 Леса : | [45 empty] | Итоги по разделу 2 Леса :
|  | Всего прямые затраты (справочно) |  |  |  | 12: 367579.94 | [34 empty] | Всего прямые затраты (справочно)
|  | в том числе: | [46 empty] | в том числе:
|  | Оплата труда рабочих |  |  |  | 12: 141712.67 | [34 empty] | Оплата труда рабочих
|  | Эксплуатация машин |  |  |  | 12: 4271.01 | [34 empty] | Эксплуатация машин
|  | Оплата труда машинистов (Отм) |  |  |  | 12: 2747.29 | [34 empty] | Оплата труда машинистов (Отм)
|  | Материалы |  |  |  | 12: 218848.97 | [34 empty] | Материалы
|  | Строительные работы |  |  |  | 12: 564045.48 | [34 empty] | Строительные работы
|  | в том числе: | [46 empty] | в том числе:
|  | оплата труда |  |  |  | 12: 141712.67 | [34 empty] | оплата труда
|  | эксплуатация машин и механизмов |  |  |  | 12: 4271.01 | [34 empty] | эксплуатация машин и механизмов
|  | оплата труда машинистов (Отм) |  |  |  | 12: 2747.29 | [34 empty] | оплата труда машинистов (Отм)
|  | материалы |  |  |  | 12: 218848.97 | [34 empty] | материалы
|  | накладные расходы |  |  |  | 12: 132903.16 | [34 empty] | накладные расходы
|  | сметная прибыль |  |  |  | 12: 63562.38 | [34 empty] | сметная прибыль
|  | Всего ФОТ (справочно) |  |  |  | 12: 144459.96 | [34 empty] | Всего ФОТ (справочно)
|  | Всего накладные расходы (справочно) |  |  |  | 12: 132903.16 | [34 empty] | Всего накладные расходы (справочно)
|  | Всего сметная прибыль (справочно) |  |  |  | 12: 63562.38 | [34 empty] | Всего сметная прибыль (справочно)
|  | Всего по разделу 2 Леса |  |  |  | 12: 564045.48 | [35 empty] | Всего по разделу 2 Леса
|  | справочно: | [46 empty] | справочно:
|  | Затраты труда рабочих |  |  |  | 7: 397,11 | [36 empty] | Затраты труда рабочих
|  | Затраты труда машинистов |  |  |  | 7: 7,44 | [36 empty] | Затраты труда машинистов
Раздел 3. Мусор | [36 empty] | Раздел 3. Мусор
76 | ФССЦпг-01-01-01-021 | Погрузо-разгрузочные работы при автомобильных перевозках: Погрузка материалов, перевозимых в мешках и пакетах |  |  |  | 1 т груза | 2.5 | 1 | 2.5 |  |  | 217.38 |  | 543.45 | [23 empty] | Погрузо-разгрузочные работы при автомобильных перевозках: Погрузка материалов, перевозимых в мешках и пакетах
|  | Всего по позиции |  |  |  | 12: 543.45 | [30 empty] | Всего по позиции
77 | ФССЦпг-01-01-01-015 | Погрузо-разгрузочные работы при автомобильных перевозках: Погрузка металлических конструкций массой до 1 т |  |  |  | 1 т груза | 1.1 | 1 | 1.1 |  |  | 242.95 |  | 267.25 | [23 empty] | Погрузо-разгрузочные работы при автомобильных перевозках: Погрузка металлических конструкций массой до 1 т
|  | Всего по позиции |  |  |  | 12: 267.25 | [30 empty] | Всего по позиции
|  | Итоги по разделу 3 Мусор : | [45 empty] | Итоги по разделу 3 Мусор :
|  | Всего прямые затраты (справочно) |  |  |  | 12: 810.7 | [34 empty] | Всего прямые затраты (справочно)
|  | в том числе: | [46 empty] | в том числе:
|  | Перевозка |  |  |  | 12: 810.7 | [34 empty] | Перевозка
|  | Строительные работы |  |  |  | 12: 810.7 | [34 empty] | Строительные работы
|  | Перевозка |  |  |  | 12: 810.7 | [34 empty] | Перевозка
|  | Всего по разделу 3 Мусор |  |  |  | 12: 810.7 | [35 empty] | Всего по разделу 3 Мусор
|  | Итоги по смете: | [49 empty] | Итоги по смете:
|  | Всего прямые затраты (справочно) |  |  |  | 12: 1470160.12 | [38 empty] | Всего прямые затраты (справочно)
|  | в том числе: | [50 empty] | в том числе:
|  | Оплата труда рабочих |  |  |  | 12: 427951.99 | [38 empty] | Оплата труда рабочих
|  | Эксплуатация машин |  |  |  | 12: 30941.53 | [38 empty] | Эксплуатация машин
|  | Оплата труда машинистов (Отм) |  |  |  | 12: 15299.14 | [38 empty] | Оплата труда машинистов (Отм)
|  | Материалы |  |  |  | 12: 995156.76 | [38 empty] | Материалы
|  | Перевозка |  |  |  | 12: 810.7 | [38 empty] | Перевозка
|  | Строительные работы |  |  |  | 12: 2091531.1 | [38 empty] | Строительные работы
|  | Строительные работы |  |  |  | 12: 2090720.4 | [38 empty] | Строительные работы
|  | в том числе: | [50 empty] | в том числе:
|  | оплата труда |  |  |  | 12: 427951.99 | [38 empty] | оплата труда
|  | эксплуатация машин и механизмов |  |  |  | 12: 30941.53 | [38 empty] | эксплуатация машин и механизмов
|  | оплата труда машинистов (Отм) |  |  |  | 12: 15299.14 | [38 empty] | оплата труда машинистов (Отм)
|  | материалы |  |  |  | 12: 995156.76 | [38 empty] | материалы
|  | накладные расходы |  |  |  | 12: 416149.92 | [38 empty] | накладные расходы
|  | сметная прибыль |  |  |  | 12: 205221.06 | [38 empty] | сметная прибыль
|  | Перевозка |  |  |  | 12: 810.7 | [38 empty] | Перевозка
|  | Всего ФОТ (справочно) |  |  |  | 12: 443251.13 | [38 empty] | Всего ФОТ (справочно)
|  | Всего накладные расходы (справочно) |  |  |  | 12: 416149.92 | [38 empty] | Всего накладные расходы (справочно)
|  | Всего сметная прибыль (справочно) |  |  |  | 12: 205221.06 | [38 empty] | Всего сметная прибыль (справочно)
|  | Возмещение затрат по НДС (МАТ+О+ЭМ)*0,22 |  |  |  | 12: 225741.62 | [38 empty] | Возмещение затрат по НДС (МАТ+О+ЭМ)*0,22
|  | ВСЕГО по смете |  |  |  | 12: 2317272.72 | [39 empty] | ВСЕГО по смете
|  | справочно: | [50 empty] | справочно:
|  | Материальные ресурсы, отсутствующие в ФРСН |  |  |  | 12: 553914.4 | [38 empty] | Материальные ресурсы, отсутствующие в ФРСН
|  | Затраты труда рабочих |  |  |  | 7: 1259,5312395 | [40 empty] | Затраты труда рабочих
|  | Затраты труда машинистов |  |  |  | 7: 35,9652519 | [40 empty] | Затраты труда машинистов
| Составил: | [54 empty] | (Ядрышникова Н.М.)
[должность, подпись (инициалы, фамилия)]
| Проверил: | [55 empty] | (Мисбахова И.Д.)
[должность, подпись (инициалы, фамилия)]