## 07-06-13 Модернизация системы в
УТВЕРЖДАЮ
Заместитель директора по текущему ремонту и реставрации
ГБУ "Музей-заповедник "Казанский Кремль"
________________________А.Ю. Нижегородов
____ ________________ 2026 года
ВЕДОМОСТЬ ОБЪЕМОВ РАБОТ № 07-06-13
Модернизация системы вентиляции
Ремонтные работы на территории музея-заповедника «Казанский Кремль»
№ п/п | Наименование | Ед. изм. | Кол. | Примечание
1 | 2 | 3 | 4 | 5
Раздел 1. |  |  |  |  | Раздел 1.
3 | Разборка воздуховодов из листовой стали толщиной: 1-2 мм диаметром/периметром до 885 мм /2780 мм | 100 м2 | 0.054
57 | Подогреватель, охладитель, поставляемый в собранном виде,: горизонтальный, масса 0,7 т | т | 0.01884
5 | Канальный охладитель КФО 60-30/3 П | шт | 1
10 | Установка внешнего блока мульти сплит-системы | шт | 1
11 | Блок компрессорно-конденсаторный RCH-7.2-410 | шт | 1
12 | Трубки дренажные (шланг) гофрированные для систем кондиционирования, диаметр 20 мм (прим.16 мм) | 10 м | 1
15 | Прибор или аппарат | шт | 8
16 | Термостат аварийный 3х фазный 360*C | шт | 1
17 | Регулятор температуры МРТ380.14-40 | шт | 1
18 | Канальный датчик температуры ТД1 | шт | 5
19 | ПВТ101 канальный датчик (преобразователь) влажности и температуры | шт | 1
20 | Агрегат или машина компрессорно-конденсаторная, масса: 0,18 т | шт | 1
21 | ККБ BasicAir/UnicAir-C-7,5-410 | шт | 1
22 | Трубопровод из медных труб на номинальное давление до 2,5 МПа, диаметр труб наружный: 18 мм | 100 м | 0.6
23 | Трубы медные отожженные (мягкие), универсальные, толщина стенки 1,0 мм, наружный диаметр 6 мм (1/4) | м | 30
24 | Трубы медные отожженные (мягкие), универсальные, толщина стенки 1,0 мм, наружный диаметр 12 мм | м | 30
25 | Изоляция изделиями из вспененного каучука, вспененного полиэтилена трубопроводов наружным диметром: до 160 мм трубками | 10 м | 6
26 | Flex 9х12 | м | 33
27 | Flex 9х06 | м | 33
28 | Пневматическое испытание газопроводов | 100 м | 0.6
58 | Протравка и промывка труб различными реактивами, диаметр труб наружный: 15-38 мм | 100 м | 0.2
31 | Труба гофрированная ПВХ для защиты проводов и кабелей по установленным конструкциям, по стенам, колоннам, потолкам, основанию пола | 100 м | 1.3
32 | Трубы гибкие гофрированные, из самозатухающего ПВХ, с протяжкой, номинальный диаметр 16 мм | м | 60
33 | Трубы гибкие гофрированные, легкие, из самозатухающего ПВХ, с протяжкой, номинальный диаметр 20 мм | м | 30
34 | Трубы гибкие гофрированные, тяжелые, из самозатухающего ПВХ, с протяжкой, номинальный диаметр 32 мм | м | 40
35 | Затягивание провода в проложенные трубы и металлические рукава первого одножильного или многожильного в общей оплетке, суммарное сечение: до 16 мм2 | 100 м | 2
36 | Провод силовой гибкий с медными жилами ПВСнг(A)-LS 2х0,75-380 | 1000 м | 0.0969
37 | Кабель силовой с медными жилами ВВГнг(A)-LS 3х4ок(N, PE)-1000 | 1000 м | 0.0306
38 | Кабель силовой с медными жилами ВВГнг(A)-LS 5х6ок(N, PE)-1000 | 1000 м | 0.0408
39 | Провод силовой гибкий с медными жилами ПВСнг(A)-LS 1х1,5-380 | 1000 м | 0.0357
40 | Прокладка воздуховодов из листовой оцинкованной стали и алюминия класса Н (нормальные) толщиной: 0,7 мм, периметром свыше 1600 до 2400 мм | 100 м2 | 0.025
41 | Воздуховоды из оцинкованной стали, прямой участок, толщина 0,7 мм, периметр от 1700 до 4000 мм | м2 | 2.5
42 | Крепления (хомуты) для воздуховодов СТД 205 | т | 0.01
43 | Обертывание поверхности изоляции рулонными материалами насухо с проклейкой швов | 100 м2 | 0.025
44 | Маты прошивные теплоизоляционные из минеральной ваты, без обкладок, марка 100 | м3 | 0.14375
45 | Установка воздухонагревателей однорядных для обводного канала производительностью: до 10 тыс.м3/час | шт | 1
46 | Электронагреватель ЭНП 600х300/18,0 | шт | 1
47 | Шкаф (пульт) управления навесной, высота, ширина и глубина: до 600х600х350 мм | шт | 1
48 | Щит автоматики | шт | 1
49 | Прибор или аппарат | шт | 2
50 О | Выключатель автоматический 1P, 40 А, 4,5 кА, характеристика B | шт | 1
51 О | Выключатель автоматический 3P, 63 А, 4,5 кА, характеристика B | шт | 1
52 | Приборы, устанавливаемые на металлоконструкциях, щитах и пультах, масса: до 5 кг | шт | 1
53 | Модуль расширения МВ210-101 | шт | 1
54 | Установка теплообменная с количеством нагревателей: 1 | установка | 1
55 | Отсос местный или укрытие при отсасывании воздуха: в одном месте | шт | 1
56 | Система воздухораспределения в одном помещении для регулирования метеорологических условий в рабочей зоне при количестве приточных насадок (воздухораспределителей): до 4 | помещение | 4
Составил: ____________________________
[должность, подпись (инициалы, фамилия)]
Проверил: ____________________________
[должность, подпись (инициалы, фамилия)]