## 07-06-13 Модернизация системы в
Приложение № 3
Утверждено приказом Минстроя РФ № 421/пр от 4 августа 2020 г. в редакции приказа № 557/пр от 7 июля 2022 г.
СОГЛАСОВАНО: | [10 empty] | УТВЕРЖДАЮ:
Заместитель директора по текущему ремонту и реставрации
ГБУ "Музей-заповедник "Казанский Кремль"
А.Ю. Нижегородов
"____" ________________ 2026 года | [10 empty] | "____" ________________ 2026 года | [9 empty] | "____" ________________ 2026 года | "____" ________________ 2026 года
Наименование программного продукта |  |  |  |  | ГРАНД-Смета, версия 2026.2
Наименование редакции сметных нормативов |  |  |  |  | Приказ Минстроя России от 30.12.2021 № 1046/пр; Приказ Минстроя России от 04.08.2020 № 421/пр; Приказ Минстроя России от 21.12.2020 № 812/пр; Приказ Минстроя России от 11.12.2020 № 774/пр; Приказ Минстроя России от 02.08.2023 № 551/пр; Приказ Минстроя России от 14.11.2023 № 817/пр; Приказ Минстроя России от 16.02.2024 № 102/пр; Приказ Минстроя России от 13.05.2024 №323/пр; Приказ Минстроя России от 09.08.2024 №524/пр; Приказ Минстроя России от 07.11.2024 №747/пр; Приказ Минстроя России от 23.01.2025 №30/пр; Приказ Минстроя России от 07.02.2025 №69/пр; Приказ Минстроя России от 19.05.2025 №299/пр; Приказ Минстроя России от 14.08.2025 №490/пр; Приказ Минстроя России от 12.11.2025 №696/пр; Приказ Минстроя России от 17.02.2026 №91/пр; Приказ Минстроя России от 18.05.2026 №301/пр | [11 empty] | Наименование редакции сметных нормативов | Приказ Минстроя России от 30.12.2021 № 1046/пр; Приказ Минстроя России от 04.08.2020 № 421/пр; Приказ Минстроя России от 21.12.2020 № 812/пр; Приказ Минстроя России от 11.12.2020 № 774/пр; Приказ Минстроя России от 02.08.2023 № 551/пр; Приказ Минстроя России от 14.11.2023 № 817/пр; Приказ Минстроя России от 16.02.2024 № 102/пр; Приказ Минстроя России от 13.05.2024 №323/пр; Приказ Минстроя России от 09.08.2024 №524/пр; Приказ Минстроя России от 07.11.2024 №747/пр; Приказ Минстроя России от 23.01.2025 №30/пр; Приказ Минстроя России от 07.02.2025 №69/пр; Приказ Минстроя России от 19.05.2025 №299/пр; Приказ Минстроя России от 14.08.2025 №490/пр; Приказ Минстроя России от 12.11.2025 №696/пр; Приказ Минстроя России от 17.02.2026 №91/пр; Приказ Минстроя России от 18.05.2026 №301/пр
Реквизиты приказа Минстроя России об утверждении дополнений и изменений к сметным нормативам |  |  |  |  | Приказ Минстроя России от 18 мая 2022 г. № 378/пр, Приказ Минстроя России от 26 августа 2022 г. № 703/пр, Приказ Минстроя России от 26 октября 2022 г. № 905/пр, Приказ Минстроя России от 27 декабря 2022 г. № 1133/пр, Приказ Минстроя России от 10 февраля 2023 г. № 84/пр, Приказ Минстроя России от 11.05.2023 №335/пр; Приказ Минстроя России от 07.07.2022 № 557/пр; Приказ Минстроя России от 02.09.2021 № 636/пр, Приказ Минстроя России от 26.07.2022 № 611/пр; Приказ Минстроя России от 22.04.2022 № 317/пр; Приказ Минстроя России от 02.08.2023 № 551/пр; Приказ Минстроя России от 14.11.2023 № 817/пр; Приказ Минстроя России от 30.01.2024 № 55/пр; Приказ Минстроя России от 16.02.2024 № 102/пр; Приказ Минстроя России от 13.05.2024 №323/пр; Приказ Минстроя России от 09.08.2024 №524/пр; Приказ Минстроя России от 07.11.2024 №747/пр; Приказ Минстроя России от 23.01.2025 №30/пр; Приказ Минстроя России от 07.02.2025 №69/пр; Приказ Минстроя России от 19.05.2025 №299/пр; Приказ Минстроя России от 14.08.2025 №490/пр; Приказ Минстроя России от 12.11.2025 №696/пр; Приказ Минстроя России от 17.02.2026 №91/пр; Приказ Минстроя России от 18.05.2026 №301/пр | [13 empty] | Реквизиты приказа Минстроя России об утверждении дополнений и изменений к сметным нормативам | Приказ Минстроя России от 18 мая 2022 г. № 378/пр, Приказ Минстроя России от 26 августа 2022 г. № 703/пр, Приказ Минстроя России от 26 октября 2022 г. № 905/пр, Приказ Минстроя России от 27 декабря 2022 г. № 1133/пр, Приказ Минстроя России от 10 февраля 2023 г. № 84/пр, Приказ Минстроя России от 11.05.2023 №335/пр; Приказ Минстроя России от 07.07.2022 № 557/пр; Приказ Минстроя России от 02.09.2021 № 636/пр, Приказ Минстроя России от 26.07.2022 № 611/пр; Приказ Минстроя России от 22.04.2022 № 317/пр; Приказ Минстроя России от 02.08.2023 № 551/пр; Приказ Минстроя России от 14.11.2023 № 817/пр; Приказ Минстроя России от 30.01.2024 № 55/пр; Приказ Минстроя России от 16.02.2024 № 102/пр; Приказ Минстроя России от 13.05.2024 №323/пр; Приказ Минстроя России от 09.08.2024 №524/пр; Приказ Минстроя России от 07.11.2024 №747/пр; Приказ Минстроя России от 23.01.2025 №30/пр; Приказ Минстроя России от 07.02.2025 №69/пр; Приказ Минстроя России от 19.05.2025 №299/пр; Приказ Минстроя России от 14.08.2025 №490/пр; Приказ Минстроя России от 12.11.2025 №696/пр; Приказ Минстроя России от 17.02.2026 №91/пр; Приказ Минстроя России от 18.05.2026 №301/пр
Реквизиты письма Минстроя России об индексах изменения сметной стоимости строительства, включаемые в федеральный реестр сметных нормативов и размещаемые в федеральной государственной информационной системе ценообразования в строительстве, подготовленного в соответствии пунктом 85 Методики расчета индексов изменения сметной стоимости строительства, утвержденной приказом Министерства строительства и жилищно-коммунального хозяйства Российской Федерации от 5 июня 2019 г. № 326/пр |  |  |  |  | Письмо Минстроя России от 22.05.2026 № 31076-ИФ/09 | [9 empty] | Реквизиты письма Минстроя России об индексах изменения сметной стоимости строительства, включаемые в федеральный реестр сметных нормативов и размещаемые в федеральной государственной информационной системе ценообразования в строительстве, подготовленного в соответствии пунктом 85 Методики расчета индексов изменения сметной стоимости строительства, утвержденной приказом Министерства строительства и жилищно-коммунального хозяйства Российской Федерации от 5 июня 2019 г. № 326/пр¹ | Письмо Минстроя России от 22.05.2026 № 31076-ИФ/09 | [5 empty] | Реквизиты письма Минстроя России об индексах изменения сметной стоимости строительства, включаемые в федеральный реестр сметных нормативов и размещаемые в федеральной государственной информационной системе ценообразования в строительстве, подготовленного в соответствии пунктом 85 Методики расчета индексов изменения сметной стоимости строительства, утвержденной приказом Министерства строительства и жилищно-коммунального хозяйства Российской Федерации от 5 июня 2019 г. № 326/пр | Письмо Минстроя России от 22.05.2026 № 31076-ИФ/09
Реквизиты нормативного правового акта об утверждении оплаты труда, утверждаемый в соответствии с пунктом 22(1) Правилами мониторинга цен, утвержденными постановлением Правительства Российской Федерации от 23 декабря 2016 г. № 1452 |  |  |  |  | Постановление Кабинета Министров Республики Татарстан от 22.05.2025 № 343 | [9 empty] | Реквизиты нормативного правового акта об утверждении оплаты труда, утверждаемый в соответствии с пунктом 22(1) Правилами мониторинга цен, утвержденными постановлением Правительства Российской Федерации от 23 декабря 2016 г. № 1452 | Постановление Кабинета Министров Республики Татарстан от 22.05.2025 № 343 | [7 empty] | Реквизиты нормативного правового акта об утверждении оплаты труда, утверждаемый в соответствии с пунктом 22(1) Правилами мониторинга цен, утвержденными постановлением Правительства Российской Федерации от 23 декабря 2016 г. № 1452 | Постановление Кабинета Министров Республики Татарстан от 22.05.2025 № 343
Обоснование принятых текущих цен на строительные ресурсы | [25 empty] | Обоснование принятых текущих цен на строительные ресурсы
Наименование субъекта Российской Федерации |  |  |  |  | 16. Республика Татарстан | [10 empty] | 16. Республика Татарстан | [10 empty] | Наименование субъекта Российской Федерации | 16. Республика Татарстан
Наименование зоны субъекта Российской Федерации |  |  |  |  | Республика Татарстан | [10 empty] | Республика Татарстан | [12 empty] | Наименование зоны субъекта Российской Федерации | Республика Татарстан
Ремонтные работы на территории музея-заповедника «Казанский Кремль» | [31 empty] | Ремонтные работы на территории музея-заповедника «Казанский Кремль»
(наименование стройки)
Ремонтные работы на территории музея-заповедника «Казанский Кремль» | [32 empty] | Ремонтные работы на территории музея-заповедника «Казанский Кремль»
(наименование объекта капитального строительства)
ЛОКАЛЬНЫЙ СМЕТНЫЙ РАСЧЕТ (СМЕТА) № 07-06-13
Модернизация системы вентиляции | [30 empty] | Модернизация системы ентиляции
(наименование работ и затрат)
Составлен | ресурсно-индексным | методом
Основание
(проектная и (или) иная техническая документация)
Составлен(а) в текущем уровне цен |  | II квартал 2026 года | [31 empty] | II квартал 2026 года
Сметная стоимость |  |  | 858.52 | тыс.руб.
в том числе:
| строительных работ |  | 442.79 | тыс.руб. |  |  |  |  | Средства на оплату труда рабочих |  |  |  | 77.89 | тыс.руб.
| монтажных работ |  | 241.07 | тыс.руб. |  |  |  |  | Средства на оплату труда машинистов |  |  |  | 2.61 | тыс.руб.
| оборудования |  | 0.69 | тыс.руб. |  |  |  |  | Нормативные затраты труда рабочих |  |  |  | 200.61 | чел.-ч.
| прочих затрат |  | 19.15 | тыс.руб. |  |  |  |  | Нормативные затраты труда машинистов |  |  |  | 6.37 | чел.-ч.
№ п/п | Обоснование | Наименование работ и затрат |  |  |  | Единица измерения | Количество |  |  | Сметная стоимость, руб.
[7 empty] | на единицу измерения | коэффициенты | всего с учетом коэффициентов | на единицу измерения в базисном уровне цен | индекс | на единицу измерения в текущем уровне цен | коэффициенты | всего в текущем уровне цен
1 | 2 | 3 |  |  |  | 4 | 5 | 6 | 7 | 8 | 9 | 10 | 11 | 12
Раздел 1. | [34 empty] | Раздел 1.
3 | ГЭСНр65-03-003-10 | Разборка воздуховодов из листовой стали толщиной: 1-2 мм диаметром/периметром до 885 мм /2780 мм |  |  |  | 4: 100 м2; 5: 0.054; 6: 1; 7: 0.054 | [21 empty] | Разборка воздуховодов из листовой стали толщиной: 1-2 мм диаметром/периметром до 885 мм /2780 мм
|  | Объем=5,4 / 100 | [34 empty] | Объем=5,4 / 100
| Прил.65.1 п.1.1 | При выполнении работ с передвижных подмостей и лестниц на высоте от пола: св. 3 до 5 м ОЗП=1,1; ТЗ=1,1 | [35 empty] | При выполнении работ с передвижных подмостей и лестниц на высоте от пола: св. 3 до 5 м ОЗП=1,1; ТЗ=1,1
| 1 | ОТ(ЗТ) |  |  |  | 4: чел.-ч; 7: 1.3662; 12: 448.02 | [24 empty] | ОТ(ЗТ)
| 1-100-30 | Средний разряд работы 3,0 |  |  |  | чел.-ч | 23 | 1.1 | 1.3662 |  |  | 327.93 |  | 448.02 | [25 empty] | Средний разряд работы 3,0
| 2 | ЭМ |  |  |  | 12: 2.49 | [24 empty] | ЭМ
|  | ОТм(ЗТм) |  |  |  | 4: чел.-ч; 7: 0.0405; 12: 13.28 | [24 empty] | ОТм(ЗТм)
| 91.06.06-048 | Подъемники одномачтовые, грузоподъемность до 500 кг, высота подъема 45 м |  |  |  | маш.-ч | 0.75 |  | 0.0405 | 37.32 | 1.65 | 61.58 |  | 2.49 | [25 empty] | Подъемники одномачтовые, грузоподъемность до 500 кг, высота подъема 45 м
| 4-100-030 | ОТм(Зтм) Средний разряд машинистов 3 |  |  |  | 4: чел.-ч; 5: 0.75; 7: 0.0405; 10: 327.93; 12: 13.28 | [26 empty] | ОТм(Зтм) Средний разряд машинистов 3
|  | Итого прямые затраты |  |  |  | 12: 463.79 | [27 empty] | Итого прямые затраты
|  | ФОТ |  |  |  | 12: 461.3 | [28 empty] | ФОТ
| Пр/812-099.1-1 | НР Внутренние санитарно-технические работы: демонтаж и разборка (ремонтно-строительные) |  |  |  | 4: %; 5: 87; 7: 87; 12: 401.33 | [28 empty] | НР Внутренние санитарно-технические работы: демонтаж и разборка (ремонтно-строительные)
| Пр/774-099.1 | СП Внутренние санитарно-технические работы: демонтаж и разборка (ремонтно-строительные) |  |  |  | 4: %; 5: 44; 7: 44; 12: 202.97 | [28 empty] | СП Внутренние санитарно-технические работы: демонтаж и разборка (ремонтно-строительные)
57 | ГЭСНм06-05-001-13 | Подогреватель, охладитель, поставляемый в собранном виде,: горизонтальный, масса 0,7 т |  |  |  | 4: т; 5: 0.01884; 6: 1; 7: 0.01884 | [21 empty] | Подогреватель, охладитель, поставляемый в собранном виде,: горизонтальный, масса 0,7 т
|  | Объем=18,84/1000 | [34 empty] | Объем=18,84/1000
| 1 | ОТ(ЗТ) |  |  |  | 4: чел.-ч; 7: 4.0506; 12: 1495.72 | [24 empty] | ОТ(ЗТ)
| 1-100-40 | Средний разряд работы 4,0 |  |  |  | 4: чел.-ч; 5: 215; 7: 4.0506; 10: 369.26; 12: 1495.72 | [25 empty] | Средний разряд работы 4,0
| 2 | ЭМ |  |  |  | 12: 1451.45 | [24 empty] | ЭМ
|  | ОТм(ЗТм) |  |  |  | 4: чел.-ч; 7: 0.25509; 12: 123.07 | [24 empty] | ОТм(ЗТм)
| 91.05.02-006 | Краны козловые, грузоподъемность 50 т |  |  |  | маш.-ч | 0.99 |  | 0.018652 | 4305.25 | 1.42 | 6113.46 |  | 114.03 | [25 empty] | Краны козловые, грузоподъемность 50 т
| 4-100-055 | ОТм(Зтм) Средний разряд машинистов 5,5 |  |  |  | 4: чел.-ч; 5: 1.98; 7: 0.037303; 10: 460.2; 12: 17.17 | [26 empty] | ОТм(Зтм) Средний разряд машинистов 5,5
| 91.05.04-013 | Краны мостовые электрические, грузоподъемность 125 т |  |  |  | маш.-ч | 9.98 |  | 0.18802 | 4131.97 | 1.43 | 5908.72 |  | 1110.98 | [25 empty] | Краны мостовые электрические, грузоподъемность 125 т
| 4-100-060 | ОТм(Зтм) Средний разряд машинистов 6 |  |  |  | 4: чел.-ч; 5: 9.98; 7: 0.18802; 10: 496.03; 12: 93.27 | [26 empty] | ОТм(Зтм) Средний разряд машинистов 6
| 91.09.03-035 | Платформы широкой колеи, грузоподъемность 73 т |  |  |  | 4: маш.-ч; 5: 2.78; 7: 0.052375; 10: 205.86; 12: 10.78 | [25 empty] | Платформы широкой колеи, грузоподъемность 73 т
| 91.09.05-022 | Тепловозы широкой колеи маневровые, мощность 550 кВт (750 л.с.) |  |  |  | маш.-ч | 1.58 |  | 0.029767 | 4655.22 | 1.53 | 7122.49 |  | 212.02 | [25 empty] | Тепловозы широкой колеи маневровые, мощность 550 кВт (750 л.с.)
| 4-100-050 | ОТм(Зтм) Средний разряд машинистов 5 |  |  |  | 4: чел.-ч; 5: 1.58; 7: 0.029767; 10: 424.38; 12: 12.63 | [26 empty] | ОТм(Зтм) Средний разряд машинистов 5
| 91.17.04-233 | Аппараты сварочные для ручной дуговой сварки, сварочный ток до 350 А |  |  |  | 4: маш.-ч; 5: 6.14; 7: 0.11568; 10: 31.48; 12: 3.64 | [25 empty] | Аппараты сварочные для ручной дуговой сварки, сварочный ток до 350 А
| 4 | М |  |  |  | 12: 32.17 | [24 empty] | М
| 01.3.02.08-0001 | Кислород газообразный технический |  |  |  | м3 | 11 |  | 0.20724 | 114.64 | 0.69 | 79.1 |  | 16.39 | [25 empty] | Кислород газообразный технический
| 01.3.02.09-0022 | Пропан-бутан смесь техническая |  |  |  | кг | 3.23 |  | 0.060853 | 41.38 | 1.3 | 53.79 |  | 3.27 | [25 empty] | Пропан-бутан смесь техническая
| 01.7.11.07-0230 | Электроды сварочные для сварки низколегированных и углеродистых сталей УОНИ 13/55, Э50А, диаметр 4-5 мм |  |  |  | кг | 4.85 |  | 0.091374 | 148.86 | 0.92 | 136.95 |  | 12.51 | [25 empty] | Электроды сварочные для сварки низколегированных и углеродистых сталей УОНИ 13/55, Э50А, диаметр 4-5 мм
|  | Итого прямые затраты |  |  |  | 12: 3102.41 | [27 empty] | Итого прямые затраты
57.1 | 421/пр_2020_п.75_пп.а | Вспомогательные ненормируемые материальные ресурсы |  |  |  | 4: %; 5: 2; 7: 2; 12: 29.91 | [29 empty] | Вспомогательные ненормируемые материальные ресурсы
|  | ФОТ |  |  |  | 12: 1618.79 | [28 empty] | ФОТ
| Пр/812-047.0-1 | НР Теплосиловое оборудование |  |  |  | 4: %; 5: 89; 7: 89; 12: 1440.72 | [28 empty] | НР Теплосиловое оборудование
| Пр/774-047.0 | СП Теплосиловое оборудование |  |  |  | 4: %; 5: 45; 7: 45; 12: 728.46 | [28 empty] | СП Теплосиловое оборудование
5 | ТЦ_63.4.03.01_16_1658058770_11.02.2026_02_4.3 | Канальный охладитель КФО 60-30/3 П |  |  |  | шт | 1 | 1 | 1 |  |  | 63300 |  | 63300 | [21 empty] | Канальный охладитель КФО 60-30/3 П
10 | ГЭСН20-06-019-01 | Установка внешнего блока мульти сплит-системы | [33 empty] | Установка внешнего блока мульти сплит-системы | bar: 4 to 7
| 421/пр_2020_п.58_пп.б | Для работ, при которых выполняемые технологические процессы аналогичны технологическим процессам в новом строительстве, в том числе по возведению новых конструктивных элементов ОЗП=1,15; ЭМ=1,25 к расх.; ЗПМ=1,25; ТЗ=1,15; ТЗМ=1,25 | [35 empty] | Для работ, при которых выполняемые технологические процессы аналогичны технологическим процессам в новом строительстве, в том числе по возведению новых конструктивных элементов ОЗП=1,15; ЭМ=1,25 к расх.; ЗПМ=1,25; ТЗ=1,15; ТЗМ=1,25
| 1 | ОТ(ЗТ) |  |  |  | 4: чел.-ч; 7: 1.3685; 12: 580.76 | [24 empty] | ОТ(ЗТ)
| 1-100-50 | Средний разряд работы 5,0 |  |  |  | чел.-ч | 1.19 | 1.15 | 1.3685 |  |  | 424.38 |  | 580.76 | [25 empty] | Средний разряд работы 5,0
| 4 | М |  |  |  | 12: 1680.12 | [24 empty] | М
| 01.7.03.04-0001 | Электроэнергия |  |  |  | 4: кВт-ч; 5: 0.225; 7: 0.225; 10: 6.72; 12: 1.51 | [25 empty] | Электроэнергия
| 19.3.02.08-0022 | Кронштейны стальные для крепления внешнего блока сплит-системы, с креплением, рекомендуемая нагрузка до 180 кг, размеры 677х830х50 мм |  |  |  | компл | 1 |  | 1 | 1097.13 | 1.53 | 1678.61 |  | 1678.61 | [25 empty] | Кронштейны стальные для крепления внешнего блока сплит-системы, с креплением, рекомендуемая нагрузка до 180 кг, размеры 677х830х50 мм
|  | Итого прямые затраты |  |  |  | 12: 2260.88 | [27 empty] | Итого прямые затраты
|  | ФОТ |  |  |  | 12: 580.76 | [28 empty] | ФОТ
| Пр/812-016.0-1 | НР Сантехнические работы - внутренние (трубопроводы, водопровод, канализация, отопление, газоснабжение, вентиляция и кондиционирование воздуха) |  |  |  | 4: %; 5: 121; 7: 121; 12: 702.72 | [28 empty] | НР Сантехнические работы - внутренние (трубопроводы, водопровод, канализация, отопление, газоснабжение, вентиляция и кондиционирование воздуха)
| Пр/774-016.0 | СП Сантехнические работы - внутренние (трубопроводы, водопровод, канализация, отопление, газоснабжение, вентиляция и кондиционирование воздуха) |  |  |  | 4: %; 5: 72; 7: 72; 12: 418.15 | [28 empty] | СП Сантехнические работы - внутренние (трубопроводы, водопровод, канализация, отопление, газоснабжение, вентиляция и кондиционирование воздуха)
11 | ТЦ_64.0.00.00_16_1658058770_11.02.2026_02_12.3 | Блок компрессорно-конденсаторный RCH-7.2-410 |  |  |  | шт | 1 | 1 | 1 |  |  | 202815.7 |  | 202815.7 | [21 empty] | Блок компрессорно-конденсаторный RCH-7.2-410
12 | ФСБЦ-19.3.02.08-0032 | Трубки дренажные (шланг) гофрированные для систем кондиционирования, диаметр 20 мм (прим.16 мм) |  |  |  | 10 м | 1 | 1 | 1 | 368.44 | 1.09 | 401.6 |  | 401.6 | [21 empty] | Трубки дренажные (шланг) гофрированные для систем кондиционирования, диаметр 20 мм (прим.16 мм)
|  | Объем=10 / 10 | [34 empty] | Объем=10 / 10
15 | ГЭСНм08-03-575-01 | Прибор или аппарат |  |  |  | 4: шт; 5: 8; 6: 1; 7: 8 | [21 empty] | Прибор или аппарат
|  | Объем=2+5+1 | [34 empty] | Объем=2+5+1
| 1 | ОТ(ЗТ) |  |  |  | 4: чел.-ч; 7: 8.24; 12: 3133.59 | [24 empty] | ОТ(ЗТ)
| 1-100-42 | Средний разряд работы 4,2 |  |  |  | 4: чел.-ч; 5: 1.03; 7: 8.24; 10: 380.29; 12: 3133.59 | [25 empty] | Средний разряд работы 4,2
| 4 | М |  |  |  | 12: 31.35 | [24 empty] | М
| 01.7.15.03-0042 | Болты с гайками и шайбами строительные |  |  |  | кг | 0.02 |  | 0.16 | 174.93 | 1.12 | 195.92 |  | 31.35 | [25 empty] | Болты с гайками и шайбами строительные
|  | Итого прямые затраты |  |  |  | 12: 3164.94 | [27 empty] | Итого прямые затраты
15.1 | 421/пр_2020_п.75_пп.а | Вспомогательные ненормируемые материальные ресурсы |  |  |  | 4: %; 5: 2; 7: 2; 12: 62.67 | [29 empty] | Вспомогательные ненормируемые материальные ресурсы
|  | ФОТ |  |  |  | 12: 3133.59 | [28 empty] | ФОТ
| Пр/812-049.3-1 | НР Электротехнические установки на других объектах |  |  |  | 4: %; 5: 97; 7: 97; 12: 3039.58 | [28 empty] | НР Электротехнические установки на других объектах
| Пр/774-049.3 | СП Электротехнические установки на других объектах |  |  |  | 4: %; 5: 51; 7: 51; 12: 1598.13 | [28 empty] | СП Электротехнические установки на других объектах
16 | ТЦ_69.3.02.02_16_1658058770_11.02.2026_02_9.3 | Термостат аварийный 3х фазный 360*C |  |  |  | шт | 1 | 1 | 1 |  |  | 7199.74 |  | 7199.74 | [21 empty] | Термостат аварийный 3х фазный 360*C
17 | ТЦ_69.3.02.02_16_1658058770_11.02.2026_02_8.3 | Регулятор температуры МРТ380.14-40 |  |  |  | шт | 1 | 1 | 1 |  |  | 33200.9 |  | 33200.9 | [21 empty] | Регулятор температуры МРТ380.14-40
18 | ТЦ_63.4.03.01_16_1658058770_11.02.2026_02_3.3 | Канальный датчик температуры ТД1 |  |  |  | шт | 5 | 1 | 5 |  |  | 2140.63 |  | 10703.15 | [21 empty] | Канальный датчик температуры ТД1
19 | ТЦ_61.1.03.03_16_1658058770_11.02.2026_02_7.3 | ПВТ101 канальный датчик (преобразователь) влажности и температуры |  |  |  | шт | 1 | 1 | 1 |  |  | 11457.86 |  | 11457.86 | [21 empty] | ПВТ101 канальный датчик (преобразователь) влажности и температуры
20 | ГЭСНм07-01-035-01 | Агрегат или машина компрессорно-конденсаторная, масса: 0,18 т | [33 empty] | Агрегат или машина компрессорно-конденсаторная, масса: 0,18 т | bar: 4 to 7
| 1 | ОТ(ЗТ) |  |  |  | 4: чел.-ч; 7: 28.8; 12: 10952.35 | [24 empty] | ОТ(ЗТ)
| 1-100-42 | Средний разряд работы 4,2 |  |  |  | 4: чел.-ч; 5: 28.8; 7: 28.8; 10: 380.29; 12: 10952.35 | [25 empty] | Средний разряд работы 4,2
| 2 | ЭМ |  |  |  | 12: 260.15 | [24 empty] | ЭМ
|  | ОТм(ЗТм) |  |  |  | 4: чел.-ч; 7: 0.22; 12: 95.18 | [24 empty] | ОТм(ЗТм)
| 91.05.05-015 | Краны на автомобильном ходу, грузоподъемность 16 т |  |  |  | 4: маш.-ч; 5: 0.11; 7: 0.11; 10: 1670.11; 12: 183.71 | [25 empty] | Краны на автомобильном ходу, грузоподъемность 16 т
| 4-100-060 | ОТм(Зтм) Средний разряд машинистов 6 |  |  |  | 4: чел.-ч; 5: 0.11; 7: 0.11; 10: 496.03; 12: 54.56 | [26 empty] | ОТм(Зтм) Средний разряд машинистов 6
| 91.06.03-062 | Лебедки электрические тяговым усилием до 31,39 кН (3,2 т) |  |  |  | маш.-ч | 0.63 |  | 0.63 | 13.44 | 1.57 | 21.1 |  | 13.29 | [25 empty] | Лебедки электрические тяговым усилием до 31,39 кН (3,2 т)
| 91.14.02-001 | Автомобили бортовые, грузоподъемность до 5 т |  |  |  | 4: маш.-ч; 5: 0.11; 7: 0.11; 10: 574.06; 12: 63.15 | [25 empty] | Автомобили бортовые, грузоподъемность до 5 т
| 4-100-040 | ОТм(Зтм) Средний разряд машинистов 4 |  |  |  | 4: чел.-ч; 5: 0.11; 7: 0.11; 10: 369.26; 12: 40.62 | [26 empty] | ОТм(Зтм) Средний разряд машинистов 4
| 4 | М |  |  |  | 12: 2153.39 | [24 empty] | М
| 08.1.02.11-0023 | Поковки простые строительные (скобы, закрепы, хомуты), масса до 1,6 кг |  |  |  | кг | 0.6 |  | 0.6 | 122.66 | 1.34 | 164.36 |  | 98.62 | [25 empty] | Поковки простые строительные (скобы, закрепы, хомуты), масса до 1,6 кг
| 25.1.01.04-0031 | Шпала из древесины хвойных пород, непропитанная, для железных дорог широкой колеи, тип I |  |  |  | шт | 1 |  | 1 | 1818.38 | 1.13 | 2054.77 |  | 2054.77 | [25 empty] | Шпала из древесины хвойных пород, непропитанная, для железных дорог широкой колеи, тип I
|  | Итого прямые затраты |  |  |  | 12: 13461.07 | [27 empty] | Итого прямые затраты
20.1 | 421/пр_2020_п.75_пп.а | Вспомогательные ненормируемые материальные ресурсы |  |  |  | 4: %; 5: 2; 7: 2; 12: 219.05 | [29 empty] | Вспомогательные ненормируемые материальные ресурсы
|  | ФОТ |  |  |  | 12: 11047.53 | [28 empty] | ФОТ
| Пр/812-048.0-1 | НР Компрессорные установки, насосы и вентиляторы |  |  |  | 4: %; 5: 91; 7: 91; 12: 10053.25 | [28 empty] | НР Компрессорные установки, насосы и вентиляторы
| Пр/774-048.0 | СП Компрессорные установки, насосы и вентиляторы |  |  |  | 4: %; 5: 47; 7: 47; 12: 5192.34 | [28 empty] | СП Компрессорные установки, насосы и вентиляторы
21 | ТЦ_64.0.00.00_16_1658058770_11.02.2026_02_5.3 | ККБ BasicAir/UnicAir-C-7,5-410 |  |  |  | шт | 1 | 1 | 1 |  |  | 37408.55 |  | 37408.55 | [21 empty] | ККБ BasicAir/UnicAir-C-7,5-410
22 | ГЭСНм12-01-105-01 | Трубопровод из медных труб на номинальное давление до 2,5 МПа, диаметр труб наружный: 18 мм |  |  |  | 4: 100 м; 5: 0.6; 6: 1; 7: 0.6 | [21 empty] | Трубопровод из медных труб на номинальное давление до 2,5 МПа, диаметр труб наружный: 18 мм
|  | Объем=(30+30) / 100 | [34 empty] | Объем=(30+30) / 100
| 1 | ОТ(ЗТ) |  |  |  | 4: чел.-ч; 7: 48; 12: 17724.48 | [24 empty] | ОТ(ЗТ)
| 1-100-40 | Средний разряд работы 4,0 |  |  |  | 4: чел.-ч; 5: 80; 7: 48; 10: 369.26; 12: 17724.48 | [25 empty] | Средний разряд работы 4,0
| 2 | ЭМ |  |  |  | 12: 1968.74 | [24 empty] | ЭМ
|  | ОТм(ЗТм) |  |  |  | 4: чел.-ч; 7: 0.444; 12: 189.91 | [24 empty] | ОТм(ЗТм)
| 91.05.05-015 | Краны на автомобильном ходу, грузоподъемность 16 т |  |  |  | 4: маш.-ч; 5: 0.15; 7: 0.09; 10: 1670.11; 12: 150.31 | [25 empty] | Краны на автомобильном ходу, грузоподъемность 16 т
| 4-100-060 | ОТм(Зтм) Средний разряд машинистов 6 |  |  |  | 4: чел.-ч; 5: 0.15; 7: 0.09; 10: 496.03; 12: 44.64 | [26 empty] | ОТм(Зтм) Средний разряд машинистов 6
| 91.06.03-055 | Лебедки электрические тяговым усилием 19,62 кН (2 т) |  |  |  | маш.-ч | 3.35 |  | 2.01 | 11.45 | 1.57 | 17.98 |  | 36.14 | [25 empty] | Лебедки электрические тяговым усилием 19,62 кН (2 т)
| 91.14.02-001 | Автомобили бортовые, грузоподъемность до 5 т |  |  |  | 4: маш.-ч; 5: 0.15; 7: 0.09; 10: 574.06; 12: 51.67 | [25 empty] | Автомобили бортовые, грузоподъемность до 5 т
| 4-100-040 | ОТм(Зтм) Средний разряд машинистов 4 |  |  |  | 4: чел.-ч; 5: 0.15; 7: 0.09; 10: 369.26; 12: 33.23 | [26 empty] | ОТм(Зтм) Средний разряд машинистов 4
| 91.21.19-014 | Станки трубогибочные в комплекте с дорном для холодной гибки труб с наружным диаметром 219-530 мм |  |  |  | маш.-ч | 0.44 |  | 0.264 | 4399.58 | 1.49 | 6555.37 |  | 1730.62 | [25 empty] | Станки трубогибочные в комплекте с дорном для холодной гибки труб с наружным диаметром 219-530 мм
| 4-100-050 | ОТм(Зтм) Средний разряд машинистов 5 |  |  |  | 4: чел.-ч; 5: 0.44; 7: 0.264; 10: 424.38; 12: 112.04 | [26 empty] | ОТм(Зтм) Средний разряд машинистов 5
| 4 | М |  |  |  | 12: 406.56 | [24 empty] | М
| 01.3.02.03-0001 | Ацетилен газообразный технический |  |  |  | м3 | 0.47 |  | 0.282 | 340.41 | 1.81 | 616.14 |  | 173.75 | [25 empty] | Ацетилен газообразный технический
| 01.3.02.08-0001 | Кислород газообразный технический |  |  |  | м3 | 0.54 |  | 0.324 | 114.64 | 0.69 | 79.1 |  | 25.63 | [25 empty] | Кислород газообразный технический
| 01.7.03.01-0002 | Вода водопроводная |  |  |  | м3 | 0.81 |  | 0.486 | 36.31 | 0.81 | 29.41 |  | 14.29 | [25 empty] | Вода водопроводная
| 10.3.02.03-0011 | Припои оловянно-свинцовые бессурьмянистые, марка ПОС30 |  |  |  | кг | 0.21 |  | 0.126 | 931.11 | 1.62 | 1508.4 |  | 190.06 | [25 empty] | Припои оловянно-свинцовые бессурьмянистые, марка ПОС30
| 01.3.05.07-0011 | Бура (тетраборат натрия) |  |  |  | кг | 0.02 |  | 0.012 | 149.2 | 1.58 | 235.74 |  | 2.83 | [25 empty] | Бура (тетраборат натрия)
|  | Итого прямые затраты |  |  |  | 12: 20289.69 | [27 empty] | Итого прямые затраты
22.1 | 421/пр_2020_п.75_пп.а | Вспомогательные ненормируемые материальные ресурсы |  |  |  | 4: %; 5: 2; 7: 2; 12: 354.49 | [29 empty] | Вспомогательные ненормируемые материальные ресурсы
|  | ФОТ |  |  |  | 12: 17914.39 | [28 empty] | ФОТ
| Пр/812-054.0-1 | НР Технологические трубопроводы |  |  |  | 4: %; 5: 90; 7: 90; 12: 16122.95 | [28 empty] | НР Технологические трубопроводы
| Пр/774-054.0 | СП Технологические трубопроводы |  |  |  | 4: %; 5: 46; 7: 46; 12: 8240.62 | [28 empty] | СП Технологические трубопроводы
23 | ФСБЦ-23.2.02.04-0005 | Трубы медные отожженные (мягкие), универсальные, толщина стенки 1,0 мм, наружный диаметр 6 мм (1/4) |  |  |  | м | 30 | 1 | 30 | 204.91 | 1.24 | 254.09 |  | 7622.7 | [21 empty] | Трубы медные отожженные (мягкие), универсальные, толщина стенки 1,0 мм, наружный диаметр 6 мм (1/4)
24 | ФСБЦ-23.2.02.04-0008 | Трубы медные отожженные (мягкие), универсальные, толщина стенки 1,0 мм, наружный диаметр 12 мм |  |  |  | м | 30 | 1 | 30 | 390.27 | 1.24 | 483.93 |  | 14517.9 | [21 empty] | Трубы медные отожженные (мягкие), универсальные, толщина стенки 1,0 мм, наружный диаметр 12 мм
25 | ГЭСН26-01-017-01 | Изоляция изделиями из вспененного каучука, вспененного полиэтилена трубопроводов наружным диметром: до 160 мм трубками |  |  |  | 4: 10 м; 5: 6; 6: 1; 7: 6 | [21 empty] | Изоляция изделиями из вспененного каучука, вспененного полиэтилена трубопроводов наружным диметром: до 160 мм трубками
|  | Объем=(30+30) / 10 | [34 empty] | Объем=(30+30) / 10
| 421/пр_2020_п.58_пп.б | Для работ, при которых выполняемые технологические процессы аналогичны технологическим процессам в новом строительстве, в том числе по возведению новых конструктивных элементов ОЗП=1,15; ЭМ=1,25 к расх.; ЗПМ=1,25; ТЗ=1,15; ТЗМ=1,25 | [35 empty] | Для работ, при которых выполняемые технологические процессы аналогичны технологическим процессам в новом строительстве, в том числе по возведению новых конструктивных элементов ОЗП=1,15; ЭМ=1,25 к расх.; ЗПМ=1,25; ТЗ=1,15; ТЗМ=1,25
| 1 | ОТ(ЗТ) |  |  |  | 4: чел.-ч; 7: 15.18; 12: 5772.8 | [24 empty] | ОТ(ЗТ)
| 1-100-42 | Средний разряд работы 4,2 |  |  |  | чел.-ч | 2.2 | 1.15 | 15.18 |  |  | 380.29 |  | 5772.8 | [25 empty] | Средний разряд работы 4,2
| 2 | ЭМ |  |  |  | 12: 1170.84 | [24 empty] | ЭМ
|  | ОТм(ЗТм) |  |  |  | 4: чел.-ч; 7: 1.875; 12: 692.36 | [24 empty] | ОТм(ЗТм)
| 91.14.02-001 | Автомобили бортовые, грузоподъемность до 5 т |  |  |  | маш.-ч | 0.25 | 1.25 | 1.875 |  |  | 574.06 |  | 1076.36 | [25 empty] | Автомобили бортовые, грузоподъемность до 5 т
| 4-100-040 | ОТм(Зтм) Средний разряд машинистов 4 |  |  |  | чел.-ч | 0.25 | 1.25 | 1.875 |  |  | 369.26 |  | 692.36 | [26 empty] | ОТм(Зтм) Средний разряд машинистов 4
| 91.21.22-443 | Станки универсальные электромеханические для изготовления бандажей, диафрагм, пряжек, мощность 0,75 кВт |  |  |  | маш.-ч | 0.39 | 1.25 | 2.925 | 21.39 | 1.51 | 32.3 |  | 94.48 | [25 empty] | Станки универсальные электромеханические для изготовления бандажей, диафрагм, пряжек, мощность 0,75 кВт
| 4 | М |  |  |  | 12: 7021.39 | [24 empty] | М
| 01.7.06.14-0036 | Ленты термоизоляционные на основе вспененного каучука с липким слоем с одной стороны для герметизации стыков рулонной теплоизоляции, цвет серый, ширина 50 мм, толщина 3 мм |  |  |  | м | 15 |  | 90 | 40.94 | 1.53 | 62.64 |  | 5637.6 | [25 empty] | Ленты термоизоляционные на основе вспененного каучука с липким слоем с одной стороны для герметизации стыков рулонной теплоизоляции, цвет серый, ширина 50 мм, толщина 3 мм
| 10.1.02.02-0102 | Листы из алюминия марки АД1Н, толщина 0,5-2,0 мм |  |  |  | кг | 0.033 |  | 0.198 | 329.28 | 1.14 | 375.38 |  | 74.33 | [25 empty] | Листы из алюминия марки АД1Н, толщина 0,5-2,0 мм
| 12.2.01.01-0021 | Клипсы (зажимы) |  |  |  | 100 шт | 0.3 |  | 1.8 | 237.35 | 1.45 | 344.16 |  | 619.49 | [25 empty] | Клипсы (зажимы)
| 14.1.04.01-0004 | Клей контактный на основе бутадиен-нитрильного каучука для соединения теплоизоляционных материалов, плотность 0,84 г/см3 |  |  |  | л | 0.143 |  | 0.858 | 402.95 | 1.54 | 620.54 |  | 532.42 | [25 empty] | Клей контактный на основе бутадиен-нитрильного каучука для соединения теплоизоляционных материалов, плотность 0,84 г/см3
| 14.5.09.05-0103 | Очиститель клея |  |  |  | л | 0.02 |  | 0.12 | 830.95 | 1.58 | 1312.9 |  | 157.55 | [25 empty] | Очиститель клея
|  | Итого прямые затраты |  |  |  | 12: 14657.39 | [27 empty] | Итого прямые затраты
|  | ФОТ |  |  |  | 12: 6465.16 | [28 empty] | ФОТ
| Пр/812-020.0-1 | НР Теплоизоляционные работы |  |  |  | 4: %; 5: 97; 7: 97; 12: 6271.21 | [28 empty] | НР Теплоизоляционные работы
| Пр/774-020.0 | СП Теплоизоляционные работы |  |  |  | 4: %; 5: 55; 7: 55; 12: 3555.84 | [28 empty] | СП Теплоизоляционные работы
26 | ТЦ_12.2.07.03_16_1658058770_11.02.2026_02_2.3 | Flex 9х12 |  |  |  | м | 33 | 1 | 33 |  |  | 117.05 |  | 3862.65 | [21 empty] | Flex 9х12
27 | ТЦ_12.2.07.03_16_1658058770_11.02.2026_02_1.3 | Flex 9х06 |  |  |  | м | 33 | 1 | 33 |  |  | 108.69 |  | 3586.77 | [21 empty] | Flex 9х06
28 | ГЭСН19-01-015-01 | Пневматическое испытание газопроводов |  |  |  | 4: 100 м; 5: 0.6; 6: 1; 7: 0.6 | [21 empty] | Пневматическое испытание газопроводов
|  | Объем=60 / 100 | [34 empty] | Объем=60 / 100
| 421/пр_2020_п.58_пп.б | Для работ, при которых выполняемые технологические процессы аналогичны технологическим процессам в новом строительстве, в том числе по возведению новых конструктивных элементов ОЗП=1,15; ЭМ=1,25 к расх.; ЗПМ=1,25; ТЗ=1,15; ТЗМ=1,25 | [35 empty] | Для работ, при которых выполняемые технологические процессы аналогичны технологическим процессам в новом строительстве, в том числе по возведению новых конструктивных элементов ОЗП=1,15; ЭМ=1,25 к расх.; ЗПМ=1,25; ТЗ=1,15; ТЗМ=1,25
| 1 | ОТ(ЗТ) |  |  |  | 4: чел.-ч; 7: 22.977; 12: 9915.49 | [24 empty] | ОТ(ЗТ)
| 1-100-51 | Средний разряд работы 5,1 |  |  |  | чел.-ч | 33.3 | 1.15 | 22.977 |  |  | 431.54 |  | 9915.49 | [25 empty] | Средний разряд работы 5,1
| 4 | М |  |  |  | 12: 226.51 | [24 empty] | М
| 01.7.07.08-0003 | Мыло хозяйственное твердое 72 % |  |  |  | шт | 0.25 |  | 0.15 | 18.59 | 1.45 | 26.96 |  | 4.04 | [25 empty] | Мыло хозяйственное твердое 72 %
| 01.7.07.29-0101 | Очес льняной |  |  |  | кг | 0.45 |  | 0.27 | 128.4 | 1.45 | 186.18 |  | 50.27 | [25 empty] | Очес льняной
| 14.4.02.04-0142 | Краска масляная МА-0115, мумия, сурик железный |  |  |  | кг | 0.9 |  | 0.54 | 79.88 | 1.73 | 138.19 |  | 74.62 | [25 empty] | Краска масляная МА-0115, мумия, сурик железный
| 14.5.05.02-0001 | Олифа натуральная |  |  |  | кг | 1 |  | 0.6 | 133.31 | 1.22 | 162.64 |  | 97.58 | [25 empty] | Олифа натуральная
|  | Итого прямые затраты |  |  |  | 12: 10142 | [27 empty] | Итого прямые затраты
|  | ФОТ |  |  |  | 12: 9915.49 | [28 empty] | ФОТ
| Пр/812-016.0-1 | НР Сантехнические работы - внутренние (трубопроводы, водопровод, канализация, отопление, газоснабжение, вентиляция и кондиционирование воздуха) |  |  |  | 4: %; 5: 121; 7: 121; 12: 11997.74 | [28 empty] | НР Сантехнические работы - внутренние (трубопроводы, водопровод, канализация, отопление, газоснабжение, вентиляция и кондиционирование воздуха)
| Пр/774-016.0 | СП Сантехнические работы - внутренние (трубопроводы, водопровод, канализация, отопление, газоснабжение, вентиляция и кондиционирование воздуха) |  |  |  | 4: %; 5: 72; 7: 72; 12: 7139.15 | [28 empty] | СП Сантехнические работы - внутренние (трубопроводы, водопровод, канализация, отопление, газоснабжение, вентиляция и кондиционирование воздуха)
58 | ГЭСНм12-11-004-01 | Протравка и промывка труб различными реактивами, диаметр труб наружный: 15-38 мм |  |  |  | 4: 100 м; 5: 0.2; 6: 1; 7: 0.2 | [21 empty] | Протравка и промывка труб различными реактивами, диаметр труб наружный: 15-38 мм
|  | Объем=20 / 100 | [34 empty] | Объем=20 / 100
| 1 | ОТ(ЗТ) |  |  |  | 4: чел.-ч; 7: 4.12; 12: 1521.35 | [24 empty] | ОТ(ЗТ)
| 1-100-40 | Средний разряд работы 4,0 |  |  |  | 4: чел.-ч; 5: 20.6; 7: 4.12; 10: 369.26; 12: 1521.35 | [25 empty] | Средний разряд работы 4,0
| 2 | ЭМ |  |  |  | 12: 3149.71 | [24 empty] | ЭМ
|  | ОТм(ЗТм) |  |  |  | 4: чел.-ч; 7: 2.926; 12: 1250.33 | [24 empty] | ОТм(ЗТм)
| 91.05.05-015 | Краны на автомобильном ходу, грузоподъемность 16 т |  |  |  | 4: маш.-ч; 5: 6.7; 7: 1.34; 10: 1670.11; 12: 2237.95 | [25 empty] | Краны на автомобильном ходу, грузоподъемность 16 т
| 4-100-060 | ОТм(Зтм) Средний разряд машинистов 6 |  |  |  | 4: чел.-ч; 5: 6.7; 7: 1.34; 10: 496.03; 12: 664.68 | [26 empty] | ОТм(Зтм) Средний разряд машинистов 6
| 91.14.02-001 | Автомобили бортовые, грузоподъемность до 5 т |  |  |  | 4: маш.-ч; 5: 6.7; 7: 1.34; 10: 574.06; 12: 769.24 | [25 empty] | Автомобили бортовые, грузоподъемность до 5 т
| 4-100-040 | ОТм(Зтм) Средний разряд машинистов 4 |  |  |  | 4: чел.-ч; 5: 6.7; 7: 1.34; 10: 369.26; 12: 494.81 | [26 empty] | ОТм(Зтм) Средний разряд машинистов 4
| 91.18.01-015 | Компрессоры винтовые передвижные с двигателем внутреннего сгорания, давление 0,8 МПа (8 атм), производительность до 6,3 м3/мин |  |  |  | 4: маш.-ч; 5: 1.23; 7: 0.246; 10: 579.34; 12: 142.52 | [25 empty] | Компрессоры винтовые передвижные с двигателем внутреннего сгорания, давление 0,8 МПа (8 атм), производительность до 6,3 м3/мин
| 4-100-040 | ОТм(Зтм) Средний разряд машинистов 4 |  |  |  | 4: чел.-ч; 5: 1.23; 7: 0.246; 10: 369.26; 12: 90.84 | [26 empty] | ОТм(Зтм) Средний разряд машинистов 4
|  | Итого прямые затраты |  |  |  | 12: 5921.39 | [27 empty] | Итого прямые затраты
58.1 | 421/пр_2020_п.75_пп.а | Вспомогательные ненормируемые материальные ресурсы |  |  |  | 4: %; 5: 2; 7: 2; 12: 30.43 | [29 empty] | Вспомогательные ненормируемые материальные ресурсы
|  | ФОТ |  |  |  | 12: 2771.68 | [28 empty] | ФОТ
| Пр/812-054.0-1 | НР Технологические трубопроводы |  |  |  | 4: %; 5: 90; 7: 90; 12: 2494.51 | [28 empty] | НР Технологические трубопроводы
| Пр/774-054.0 | СП Технологические трубопроводы |  |  |  | 4: %; 5: 46; 7: 46; 12: 1274.97 | [28 empty] | СП Технологические трубопроводы
31 | ГЭСНм08-02-409-09 | Труба гофрированная ПВХ для защиты проводов и кабелей по установленным конструкциям, по стенам, колоннам, потолкам, основанию пола |  |  |  | 4: 100 м; 5: 1.3; 6: 1; 7: 1.3 | [21 empty] | Труба гофрированная ПВХ для защиты проводов и кабелей по установленным конструкциям, по стенам, колоннам, потолкам, основанию пола
|  | Объем=(30+30+30+20+10+10) / 100 | [34 empty] | Объем=(30+30+30+20+10+10) / 100
| 1 | ОТ(ЗТ) |  |  |  | 4: чел.-ч; 7: 20.28; 12: 6909.21 | [24 empty] | ОТ(ЗТ)
| 2-100-02 | Рабочий 2 разряда |  |  |  | 4: чел.-ч; 5: 0.02; 7: 0.026; 10: 300.37; 12: 7.81 | [25 empty] | Рабочий 2 разряда
| 2-100-03 | Рабочий 3 разряда |  |  |  | 4: чел.-ч; 5: 10.75; 7: 13.975; 10: 327.93; 12: 4582.82 | [25 empty] | Рабочий 3 разряда
| 2-100-04 | Рабочий 4 разряда |  |  |  | 4: чел.-ч; 5: 4.83; 7: 6.279; 10: 369.26; 12: 2318.58 | [25 empty] | Рабочий 4 разряда
| 2 | ЭМ |  |  |  | 12: 7.46 | [24 empty] | ЭМ
|  | ОТм(ЗТм) |  |  |  | 4: чел.-ч; 7: 0.013; 12: 4.8 | [24 empty] | ОТм(ЗТм)
| 91.14.02-001 | Автомобили бортовые, грузоподъемность до 5 т |  |  |  | 4: маш.-ч; 5: 0.01; 7: 0.013; 10: 574.06; 12: 7.46 | [25 empty] | Автомобили бортовые, грузоподъемность до 5 т
| 4-100-040 | ОТм(Зтм) Средний разряд машинистов 4 |  |  |  | 4: чел.-ч; 5: 0.01; 7: 0.013; 10: 369.26; 12: 4.8 | [26 empty] | ОТм(Зтм) Средний разряд машинистов 4
| 4 | М |  |  |  | 12: 241.98 | [24 empty] | М
| 01.7.03.04-0001 | Электроэнергия |  |  |  | 4: кВт-ч; 5: 4.42; 7: 5.746; 10: 6.72; 12: 38.61 | [25 empty] | Электроэнергия
| 01.7.15.07-0152 | Дюбели пластмассовые с шурупами, диаметр 6 мм, длина 35 мм, диаметр шурупа 3,5 мм, длина шурупа 50 мм |  |  |  | 100 шт | 2.09 |  | 2.717 | 52.34 | 1.43 | 74.85 |  | 203.37 | [25 empty] | Дюбели пластмассовые с шурупами, диаметр 6 мм, длина 35 мм, диаметр шурупа 3,5 мм, длина шурупа 50 мм
|  | Итого прямые затраты |  |  |  | 12: 7163.45 | [27 empty] | Итого прямые затраты
31.1 | 421/пр_2020_п.75_пп.а | Вспомогательные ненормируемые материальные ресурсы |  |  |  | 4: %; 5: 2; 7: 2; 12: 138.18 | [29 empty] | Вспомогательные ненормируемые материальные ресурсы
|  | ФОТ |  |  |  | 12: 6914.01 | [28 empty] | ФОТ
| Пр/812-049.3-1 | НР Электротехнические установки на других объектах |  |  |  | 4: %; 5: 97; 7: 97; 12: 6706.59 | [28 empty] | НР Электротехнические установки на других объектах
| Пр/774-049.3 | СП Электротехнические установки на других объектах |  |  |  | 4: %; 5: 51; 7: 51; 12: 3526.15 | [28 empty] | СП Электротехнические установки на других объектах
32 | ФСБЦ-24.3.01.02-0041 | Трубы гибкие гофрированные, из самозатухающего ПВХ, с протяжкой, номинальный диаметр 16 мм |  |  |  | м | 60 | 1 | 60 | 17.01 | 1.02 | 17.35 |  | 1041 | [21 empty] | Трубы гибкие гофрированные, из самозатухающего ПВХ, с протяжкой, номинальный диаметр 16 мм
|  | Объем=30+20+10 | [34 empty] | Объем=30+20+10
33 | ФСБЦ-24.3.01.02-0001 | Трубы гибкие гофрированные, легкие, из самозатухающего ПВХ, с протяжкой, номинальный диаметр 20 мм |  |  |  | м | 30 | 1 | 30 | 12.11 | 1.02 | 12.35 |  | 370.5 | [21 empty] | Трубы гибкие гофрированные, легкие, из самозатухающего ПВХ, с протяжкой, номинальный диаметр 20 мм
34 | ФСБЦ-24.3.01.02-0044 | Трубы гибкие гофрированные, тяжелые, из самозатухающего ПВХ, с протяжкой, номинальный диаметр 32 мм |  |  |  | м | 40 | 1 | 40 | 55.34 | 1.02 | 56.45 |  | 2258 | [21 empty] | Трубы гибкие гофрированные, тяжелые, из самозатухающего ПВХ, с протяжкой, номинальный диаметр 32 мм
|  | Объем=30+10 | [34 empty] | Объем=30+10
35 | ГЭСНм08-02-412-03 | Затягивание провода в проложенные трубы и металлические рукава первого одножильного или многожильного в общей оплетке, суммарное сечение: до 16 мм2 |  |  |  | 4: 100 м; 5: 2; 6: 1; 7: 2 | [21 empty] | Затягивание провода в проложенные трубы и металлические рукава первого одножильного или многожильного в общей оплетке, суммарное сечение: до 16 мм2
|  | Объем=(30+30+30+20+10+10+35+35) / 100 | [34 empty] | Объем=(30+30+30+20+10+10+35+35) / 100
| 1 | ОТ(ЗТ) |  |  |  | 4: чел.-ч; 7: 12.58; 12: 4541.38 | [24 empty] | ОТ(ЗТ)
| 1-100-38 | Средний разряд работы 3,8 |  |  |  | 4: чел.-ч; 5: 6.29; 7: 12.58; 10: 361; 12: 4541.38 | [25 empty] | Средний разряд работы 3,8
| 2 | ЭМ |  |  |  | 12: 134.65 | [24 empty] | ЭМ
|  | ОТм(ЗТм) |  |  |  | 4: чел.-ч; 7: 0.12; 12: 51.92 | [24 empty] | ОТм(ЗТм)
| 91.05.05-015 | Краны на автомобильном ходу, грузоподъемность 16 т |  |  |  | 4: маш.-ч; 5: 0.03; 7: 0.06; 10: 1670.11; 12: 100.21 | [25 empty] | Краны на автомобильном ходу, грузоподъемность 16 т
| 4-100-060 | ОТм(Зтм) Средний разряд машинистов 6 |  |  |  | 4: чел.-ч; 5: 0.03; 7: 0.06; 10: 496.03; 12: 29.76 | [26 empty] | ОТм(Зтм) Средний разряд машинистов 6
| 91.14.02-001 | Автомобили бортовые, грузоподъемность до 5 т |  |  |  | 4: маш.-ч; 5: 0.03; 7: 0.06; 10: 574.06; 12: 34.44 | [25 empty] | Автомобили бортовые, грузоподъемность до 5 т
| 4-100-040 | ОТм(Зтм) Средний разряд машинистов 4 |  |  |  | 4: чел.-ч; 5: 0.03; 7: 0.06; 10: 369.26; 12: 22.16 | [26 empty] | ОТм(Зтм) Средний разряд машинистов 4
| 4 | М |  |  |  | 12: 636.62 | [24 empty] | М
| 01.7.06.05-0041 | Ленты изоляционные хлопчатобумажные прорезиненные для электромонтажных и ремонтных работ, цвет черный, ширина 20 мм, толщина 0,35 мм |  |  |  | м | 26.67 |  | 53.34 | 5.87 | 0.84 | 4.93 |  | 262.97 | [25 empty] | Ленты изоляционные хлопчатобумажные прорезиненные для электромонтажных и ремонтных работ, цвет черный, ширина 20 мм, толщина 0,35 мм
| 01.7.07.20-0002 | Тальк молотый, сорт I |  |  |  | т | 0.00105 |  | 0.0021 | 43821.53 | 1.45 | 63541.22 |  | 133.44 | [25 empty] | Тальк молотый, сорт I
| 14.4.02.04-0142 | Краска масляная МА-0115, мумия, сурик железный |  |  |  | кг | 0.02 |  | 0.04 | 79.88 | 1.73 | 138.19 |  | 5.53 | [25 empty] | Краска масляная МА-0115, мумия, сурик железный
| 20.2.01.05-0005 | Гильзы кабельные медные 16 мм |  |  |  | 100 шт | 0.05 |  | 0.1 | 1239.94 | 1.3 | 1611.92 |  | 161.19 | [25 empty] | Гильзы кабельные медные 16 мм
| 20.2.02.01-0013 | Втулки полипропиленовые, диаметр 28 мм |  |  |  | 1000 шт | 0.0122 |  | 0.0244 | 2316.78 | 1.3 | 3011.81 |  | 73.49 | [25 empty] | Втулки полипропиленовые, диаметр 28 мм
|  | Итого прямые затраты |  |  |  | 12: 5364.57 | [27 empty] | Итого прямые затраты
35.1 | 421/пр_2020_п.75_пп.а | Вспомогательные ненормируемые материальные ресурсы |  |  |  | 4: %; 5: 2; 7: 2; 12: 90.83 | [29 empty] | Вспомогательные ненормируемые материальные ресурсы
|  | ФОТ |  |  |  | 12: 4593.3 | [28 empty] | ФОТ
| Пр/812-049.3-1 | НР Электротехнические установки на других объектах |  |  |  | 4: %; 5: 97; 7: 97; 12: 4455.5 | [28 empty] | НР Электротехнические установки на других объектах
| Пр/774-049.3 | СП Электротехнические установки на других объектах |  |  |  | 4: %; 5: 51; 7: 51; 12: 2342.58 | [28 empty] | СП Электротехнические установки на других объектах
36 | ФСБЦ-21.2.03.03-0110 | Провод силовой гибкий с медными жилами ПВСнг(A)-LS 2х0,75-380 |  |  |  | 1000 м | 0.0969 | 1 | 0.0969 | 22367.54 | 1.16 | 25946.35 |  | 2514.2 | [21 empty] | Провод силовой гибкий с медными жилами ПВСнг(A)-LS 2х0,75-380
|  | Объем=((30+20+10+35)*1,02) / 1000 | [34 empty] | Объем=((30+20+10+35)*1,02) / 1000
37 | ФСБЦ-21.1.06.10-0378 | Кабель силовой с медными жилами ВВГнг(A)-LS 3х4ок(N, PE)-1000 |  |  |  | 1000 м | 0.0306 | 1 | 0.0306 | 125526.57 | 1.16 | 145610.82 |  | 4455.69 | [21 empty] | Кабель силовой с медными жилами ВВГнг(A)-LS 3х4ок(N, PE)-1000
|  | Объем=30*1,02/1000 | [34 empty] | Объем=30*1,02/1000
38 | ФСБЦ-21.1.06.10-0409 | Кабель силовой с медными жилами ВВГнг(A)-LS 5х6ок(N, PE)-1000 |  |  |  | 1000 м | 0.0408 | 1 | 0.0408 | 280915.96 | 1.16 | 325862.51 |  | 13295.19 | [21 empty] | Кабель силовой с медными жилами ВВГнг(A)-LS 5х6ок(N, PE)-1000
|  | Объем=((30+10)*1,02) / 1000 | [34 empty] | Объем=((30+10)*1,02) / 1000
39 | ФСБЦ-21.2.03.03-0110 | Провод силовой гибкий с медными жилами ПВСнг(A)-LS 1х1,5-380 |  |  |  | 1000 м | 0.0357 | 1 | 0.0357 | 22367.54 | 1.16 | 25946.35 |  | 926.28 | [21 empty] | Провод силовой гибкий с медными жилами ПВСнг(A)-LS 1х1,5-380
|  | Объем=(35*1,02) / 1000 | [34 empty] | Объем=(35*1,02) / 1000
40 | ГЭСН20-01-001-11 | Прокладка воздуховодов из листовой оцинкованной стали и алюминия класса Н (нормальные) толщиной: 0,7 мм, периметром свыше 1600 до 2400 мм |  |  |  | 4: 100 м2; 5: 0.025; 6: 1; 7: 0.025 | [21 empty] | Прокладка воздуховодов из листовой оцинкованной стали и алюминия класса Н (нормальные) толщиной: 0,7 мм, периметром свыше 1600 до 2400 мм
|  | Объем=2,5 / 100 | [34 empty] | Объем=2,5 / 100
| 421/пр_2020_п.58_пп.б | Для работ, при которых выполняемые технологические процессы аналогичны технологическим процессам в новом строительстве, в том числе по возведению новых конструктивных элементов ОЗП=1,15; ЭМ=1,25 к расх.; ЗПМ=1,25; ТЗ=1,15; ТЗМ=1,25 | [35 empty] | Для работ, при которых выполняемые технологические процессы аналогичны технологическим процессам в новом строительстве, в том числе по возведению новых конструктивных элементов ОЗП=1,15; ЭМ=1,25 к расх.; ЗПМ=1,25; ТЗ=1,15; ТЗМ=1,25
| 1 | ОТ(ЗТ) |  |  |  | 4: чел.-ч; 7: 2.6393; 12: 887.32 | [24 empty] | ОТ(ЗТ)
| 1-100-32 | Средний разряд работы 3,2 |  |  |  | чел.-ч | 91.8 | 1.15 | 2.6393 |  |  | 336.2 |  | 887.32 | [25 empty] | Средний разряд работы 3,2
| 2 | ЭМ |  |  |  | 12: 22.95 | [24 empty] | ЭМ
|  | ОТм(ЗТм) |  |  |  | 4: чел.-ч; 7: 0.020313; 12: 8.53 | [24 empty] | ОТм(ЗТм)
| 91.05.05-015 | Краны на автомобильном ходу, грузоподъемность 16 т |  |  |  | маш.-ч | 0.26 | 1.25 | 0.008125 |  |  | 1670.11 |  | 13.57 | [25 empty] | Краны на автомобильном ходу, грузоподъемность 16 т
| 4-100-060 | ОТм(Зтм) Средний разряд машинистов 6 |  |  |  | чел.-ч | 0.26 | 1.25 | 0.008125 |  |  | 496.03 |  | 4.03 | [26 empty] | ОТм(Зтм) Средний разряд машинистов 6
| 91.06.03-047 | Лебедки ручные и рычажные тяговым усилием 31,39 кН (3,2 т) |  |  |  | маш.-ч | 10.05 | 1.25 | 0.31406 | 2.36 | 1.57 | 3.71 |  | 1.17 | [25 empty] | Лебедки ручные и рычажные тяговым усилием 31,39 кН (3,2 т)
| 91.06.03-055 | Лебедки электрические тяговым усилием 19,62 кН (2 т) |  |  |  | маш.-ч | 0.17 | 1.25 | 0.0053125 | 11.45 | 1.57 | 17.98 |  | 0.1 | [25 empty] | Лебедки электрические тяговым усилием 19,62 кН (2 т)
| 91.14.02-001 | Автомобили бортовые, грузоподъемность до 5 т |  |  |  | маш.-ч | 0.39 | 1.25 | 0.012188 |  |  | 574.06 |  | 7 | [25 empty] | Автомобили бортовые, грузоподъемность до 5 т
| 4-100-040 | ОТм(Зтм) Средний разряд машинистов 4 |  |  |  | чел.-ч | 0.39 | 1.25 | 0.012188 |  |  | 369.26 |  | 4.5 | [26 empty] | ОТм(Зтм) Средний разряд машинистов 4
| 91.17.04-233 | Аппараты сварочные для ручной дуговой сварки, сварочный ток до 350 А |  |  |  | маш.-ч | 1.13 | 1.25 | 0.035312 |  |  | 31.48 |  | 1.11 | [25 empty] | Аппараты сварочные для ручной дуговой сварки, сварочный ток до 350 А
| 4 | М |  |  |  | 12: 78.09 | [24 empty] | М
| 01.1.01.09-0026 | Шнур асбестовый общего назначения ШАОН, диаметр 8-10 мм |  |  |  | т | 0.0011 |  | 2.75e-05 | 453122.24 | 1.36 | 616246.25 |  | 16.95 | [25 empty] | Шнур асбестовый общего назначения ШАОН, диаметр 8-10 мм
| 01.7.11.07-0227 | Электроды сварочные для сварки низколегированных и углеродистых сталей УОНИ 13/45, Э42А, диаметр 4-5 мм |  |  |  | кг | 0.33 |  | 0.00825 | 155.63 | 0.92 | 143.18 |  | 1.18 | [25 empty] | Электроды сварочные для сварки низколегированных и углеродистых сталей УОНИ 13/45, Э42А, диаметр 4-5 мм
| 01.7.19.04-0031 | Прокладки резиновые (пластина техническая прессованная) |  |  |  | кг | 9.91 |  | 0.24775 | 138.5 | 1.56 | 216.06 |  | 53.53 | [25 empty] | Прокладки резиновые (пластина техническая прессованная)
| 14.5.04.03-0002 | Мастика герметизирующая нетвердеющая из синтетического каучука для заполнения и герметизации швов стеклянного ограждения теплиц |  |  |  | т | 0.0027 |  | 6.75e-05 | 56057.93 | 1.7 | 95298.48 |  | 6.43 | [25 empty] | Мастика герметизирующая нетвердеющая из синтетического каучука для заполнения и герметизации швов стеклянного ограждения теплиц
|  | Итого прямые затраты |  |  |  | 12: 996.89 | [27 empty] | Итого прямые затраты
|  | ФОТ |  |  |  | 12: 895.85 | [28 empty] | ФОТ
| Пр/812-016.0-1 | НР Сантехнические работы - внутренние (трубопроводы, водопровод, канализация, отопление, газоснабжение, вентиляция и кондиционирование воздуха) |  |  |  | 4: %; 5: 121; 7: 121; 12: 1083.98 | [28 empty] | НР Сантехнические работы - внутренние (трубопроводы, водопровод, канализация, отопление, газоснабжение, вентиляция и кондиционирование воздуха)
| Пр/774-016.0 | СП Сантехнические работы - внутренние (трубопроводы, водопровод, канализация, отопление, газоснабжение, вентиляция и кондиционирование воздуха) |  |  |  | 4: %; 5: 72; 7: 72; 12: 645.01 | [28 empty] | СП Сантехнические работы - внутренние (трубопроводы, водопровод, канализация, отопление, газоснабжение, вентиляция и кондиционирование воздуха)
41 | ФСБЦ-19.1.01.03-0079 | Воздуховоды из оцинкованной стали, прямой участок, толщина 0,7 мм, периметр от 1700 до 4000 мм |  |  |  | м2 | 2.5 | 1 | 2.5 | 901.62 | 1.09 | 982.77 |  | 2456.93 | [21 empty] | Воздуховоды из оцинкованной стали, прямой участок, толщина 0,7 мм, периметр от 1700 до 4000 мм
42 | ФСБЦ-19.1.01.11-0045 | Крепления (хомуты) для воздуховодов СТД 205 |  |  |  | т | 0.01 | 1 | 0.01 | 77815.72 | 1.09 | 84819.13 |  | 848.19 | [21 empty] | Крепления (хомуты) для воздуховодов СТД 205
43 | ГЭСН26-01-054-01 | Обертывание поверхности изоляции рулонными материалами насухо с проклейкой швов |  |  |  | 4: 100 м2; 5: 0.025; 6: 1; 7: 0.025 | [21 empty] | Обертывание поверхности изоляции рулонными материалами насухо с проклейкой швов
|  | Объем=2,5 / 100 | [34 empty] | Объем=2,5 / 100
| 421/пр_2020_п.58_пп.б | Для работ, при которых выполняемые технологические процессы аналогичны технологическим процессам в новом строительстве, в том числе по возведению новых конструктивных элементов ОЗП=1,15; ЭМ=1,25 к расх.; ЗПМ=1,25; ТЗ=1,15; ТЗМ=1,25 | [35 empty] | Для работ, при которых выполняемые технологические процессы аналогичны технологическим процессам в новом строительстве, в том числе по возведению новых конструктивных элементов ОЗП=1,15; ЭМ=1,25 к расх.; ЗПМ=1,25; ТЗ=1,15; ТЗМ=1,25
| 1 | ОТ(ЗТ) |  |  |  | 4: чел.-ч; 7: 0.8625; 12: 286.4 | [24 empty] | ОТ(ЗТ)
| 1-100-31 | Средний разряд работы 3,1 |  |  |  | чел.-ч | 30 | 1.15 | 0.8625 |  |  | 332.06 |  | 286.4 | [25 empty] | Средний разряд работы 3,1
| 2 | ЭМ |  |  |  | 12: 9.98 | [24 empty] | ЭМ
|  | ОТм(ЗТм) |  |  |  | 4: чел.-ч; 7: 0.013437; 12: 4.96 | [24 empty] | ОТм(ЗТм)
| 91.08.04-021 | Котлы битумные передвижные электрические с центробежной мешалкой, объем загрузочной емкости 400 л |  |  |  | маш.-ч | 0.23 | 1.25 | 0.0071875 | 95.25 | 1.46 | 139.07 |  | 1 | [25 empty] | Котлы битумные передвижные электрические с центробежной мешалкой, объем загрузочной емкости 400 л
| 91.14.02-001 | Автомобили бортовые, грузоподъемность до 5 т |  |  |  | маш.-ч | 0.43 | 1.25 | 0.013437 |  |  | 574.06 |  | 7.71 | [25 empty] | Автомобили бортовые, грузоподъемность до 5 т
| 4-100-040 | ОТм(Зтм) Средний разряд машинистов 4 |  |  |  | чел.-ч | 0.43 | 1.25 | 0.013437 |  |  | 369.26 |  | 4.96 | [26 empty] | ОТм(Зтм) Средний разряд машинистов 4
| 91.21.22-443 | Станки универсальные электромеханические для изготовления бандажей, диафрагм, пряжек, мощность 0,75 кВт |  |  |  | маш.-ч | 1.26 | 1.25 | 0.039375 | 21.39 | 1.51 | 32.3 |  | 1.27 | [25 empty] | Станки универсальные электромеханические для изготовления бандажей, диафрагм, пряжек, мощность 0,75 кВт
| 4 | М |  |  |  | 12: 122.68 | [24 empty] | М
| 01.2.01.02-0031 | Битум нефтяной строительный изоляционный БНИ-IV-3, БНИ-IV, БНИ-V |  |  |  | т | 0.0126 |  | 0.000315 | 23335.8 | 0.86 | 20068.79 |  | 6.32 | [25 empty] | Битум нефтяной строительный изоляционный БНИ-IV-3, БНИ-IV, БНИ-V
| 01.2.03.03-0107 | Мастика битумно-масляная МБ-50 |  |  |  | т | 0.03 |  | 0.00075 | 30195.36 | 1.57 | 47406.72 |  | 35.56 | [25 empty] | Мастика битумно-масляная МБ-50
| 08.3.02.01-0041 | Ленты стальные упаковочные, мягкие, нормальной точности по толщине и ширине 0,7х20-50 мм |  |  |  | т | 0.047 |  | 0.001175 | 89073.2 | 0.74 | 65914.17 |  | 77.45 | [25 empty] | Ленты стальные упаковочные, мягкие, нормальной точности по толщине и ширине 0,7х20-50 мм
| 14.4.03.03-0102 | Лак битумный БТ-577 |  |  |  | т | 0.00126 |  | 3.15e-05 | 80020.98 | 1.33 | 106427.9 |  | 3.35 | [25 empty] | Лак битумный БТ-577
|  | Итого прямые затраты |  |  |  | 12: 424.02 | [27 empty] | Итого прямые затраты
|  | ФОТ |  |  |  | 12: 291.36 | [28 empty] | ФОТ
| Пр/812-020.0-1 | НР Теплоизоляционные работы |  |  |  | 4: %; 5: 97; 7: 97; 12: 282.62 | [28 empty] | НР Теплоизоляционные работы
| Пр/774-020.0 | СП Теплоизоляционные работы |  |  |  | 4: %; 5: 55; 7: 55; 12: 160.25 | [28 empty] | СП Теплоизоляционные работы
44 | ФСБЦ-12.2.04.04-0001 | Маты прошивные теплоизоляционные из минеральной ваты, без обкладок, марка 100 |  |  |  | м3 | 0.14375 | 1 | 0.14375 | 3097.75 | 1.42 | 4398.81 |  | 632.33 | [21 empty] | Маты прошивные теплоизоляционные из минеральной ваты, без обкладок, марка 100
|  | Объем=2,875*0,05 | [34 empty] | Объем=2,875*0,05
45 | ГЭСН20-06-006-01 | Установка воздухонагревателей однорядных для обводного канала производительностью: до 10 тыс.м3/час | [33 empty] | Установка воздухонагревателей однорядных для обводного канала производительностью: до 10 тыс.м3/час | bar: 4 to 7
| 421/пр_2020_п.58_пп.б | Для работ, при которых выполняемые технологические процессы аналогичны технологическим процессам в новом строительстве, в том числе по возведению новых конструктивных элементов ОЗП=1,15; ЭМ=1,25 к расх.; ЗПМ=1,25; ТЗ=1,15; ТЗМ=1,25 | [35 empty] | Для работ, при которых выполняемые технологические процессы аналогичны технологическим процессам в новом строительстве, в том числе по возведению новых конструктивных элементов ОЗП=1,15; ЭМ=1,25 к расх.; ЗПМ=1,25; ТЗ=1,15; ТЗМ=1,25
| 1 | ОТ(ЗТ) |  |  |  | 4: чел.-ч; 7: 7.6705; 12: 2832.41 | [24 empty] | ОТ(ЗТ)
| 1-100-40 | Средний разряд работы 4,0 |  |  |  | чел.-ч | 6.67 | 1.15 | 7.6705 |  |  | 369.26 |  | 2832.41 | [25 empty] | Средний разряд работы 4,0
| 2 | ЭМ |  |  |  | 12: 143.86 | [24 empty] | ЭМ
|  | ОТм(ЗТм) |  |  |  | 4: чел.-ч; 7: 0.1375; 12: 57.11 | [24 empty] | ОТм(ЗТм)
| 91.05.05-015 | Краны на автомобильном ходу, грузоподъемность 16 т |  |  |  | маш.-ч | 0.04 | 1.25 | 0.05 |  |  | 1670.11 |  | 83.51 | [25 empty] | Краны на автомобильном ходу, грузоподъемность 16 т
| 4-100-060 | ОТм(Зтм) Средний разряд машинистов 6 |  |  |  | чел.-ч | 0.04 | 1.25 | 0.05 |  |  | 496.03 |  | 24.8 | [26 empty] | ОТм(Зтм) Средний разряд машинистов 6
| 91.06.03-047 | Лебедки ручные и рычажные тяговым усилием 31,39 кН (3,2 т) |  |  |  | маш.-ч | 0.91 | 1.25 | 1.1375 | 2.36 | 1.57 | 3.71 |  | 4.22 | [25 empty] | Лебедки ручные и рычажные тяговым усилием 31,39 кН (3,2 т)
| 91.14.02-001 | Автомобили бортовые, грузоподъемность до 5 т |  |  |  | маш.-ч | 0.07 | 1.25 | 0.0875 |  |  | 574.06 |  | 50.23 | [25 empty] | Автомобили бортовые, грузоподъемность до 5 т
| 4-100-040 | ОТм(Зтм) Средний разряд машинистов 4 |  |  |  | чел.-ч | 0.07 | 1.25 | 0.0875 |  |  | 369.26 |  | 32.31 | [26 empty] | ОТм(Зтм) Средний разряд машинистов 4
| 91.17.04-233 | Аппараты сварочные для ручной дуговой сварки, сварочный ток до 350 А |  |  |  | маш.-ч | 0.15 | 1.25 | 0.1875 |  |  | 31.48 |  | 5.9 | [25 empty] | Аппараты сварочные для ручной дуговой сварки, сварочный ток до 350 А
| 4 | М |  |  |  | 12: 1206.66 | [24 empty] | М
| 01.1.02.08-0001 | Прокладки из паронита ПМБ, толщина 1 мм, диаметр 50 мм |  |  |  | 1000 шт | 0.002 |  | 0.002 | 7023.63 | 1.12 | 7866.47 |  | 15.73 | [25 empty] | Прокладки из паронита ПМБ, толщина 1 мм, диаметр 50 мм
| 01.7.11.07-0227 | Электроды сварочные для сварки низколегированных и углеродистых сталей УОНИ 13/45, Э42А, диаметр 4-5 мм |  |  |  | кг | 0.12 |  | 0.12 | 155.63 | 0.92 | 143.18 |  | 17.18 | [25 empty] | Электроды сварочные для сварки низколегированных и углеродистых сталей УОНИ 13/45, Э42А, диаметр 4-5 мм
| 01.7.15.02-0051 | Болты анкерные |  |  |  | т | 0.00308 |  | 0.00308 | 89330.06 | 1.12 | 100049.67 |  | 308.15 | [25 empty] | Болты анкерные
| 01.7.15.03-0042 | Болты с гайками и шайбами строительные |  |  |  | кг | 0.65 |  | 0.65 | 174.93 | 1.12 | 195.92 |  | 127.35 | [25 empty] | Болты с гайками и шайбами строительные
| 04.3.01.09-0014 | Раствор готовый кладочный, цементный, М100 |  |  |  | 4: м3; 5: 0.0077; 7: 0.0077; 10: 4531.77; 12: 34.89 | [25 empty] | Раствор готовый кладочный, цементный, М100
| 23.8.03.11-0127 | Фланец стальной плоский приварной с соединительным выступом, марка стали 20, номинальное давление 1 МПа, номинальный диаметр 40 мм |  |  |  | шт | 2 |  | 2 | 331.77 | 1.06 | 351.68 |  | 703.36 | [25 empty] | Фланец стальной плоский приварной с соединительным выступом, марка стали 20, номинальное давление 1 МПа, номинальный диаметр 40 мм
|  | Итого прямые затраты |  |  |  | 12: 4240.04 | [27 empty] | Итого прямые затраты
|  | ФОТ |  |  |  | 12: 2889.52 | [28 empty] | ФОТ
| Пр/812-016.0-1 | НР Сантехнические работы - внутренние (трубопроводы, водопровод, канализация, отопление, газоснабжение, вентиляция и кондиционирование воздуха) |  |  |  | 4: %; 5: 121; 7: 121; 12: 3496.32 | [28 empty] | НР Сантехнические работы - внутренние (трубопроводы, водопровод, канализация, отопление, газоснабжение, вентиляция и кондиционирование воздуха)
| Пр/774-016.0 | СП Сантехнические работы - внутренние (трубопроводы, водопровод, канализация, отопление, газоснабжение, вентиляция и кондиционирование воздуха) |  |  |  | 4: %; 5: 72; 7: 72; 12: 2080.45 | [28 empty] | СП Сантехнические работы - внутренние (трубопроводы, водопровод, канализация, отопление, газоснабжение, вентиляция и кондиционирование воздуха)
46 | ТЦ_63.3.01.02_16_1658058770_11.02.2026_02_11.3 | Электронагреватель ЭНП 600х300/18,0 |  |  |  | шт | 1 | 1 | 1 |  |  | 33712.79 |  | 33712.79 | [21 empty] | Электронагреватель ЭНП 600х300/18,0
47 | ГЭСНм08-03-573-04 | Шкаф (пульт) управления навесной, высота, ширина и глубина: до 600х600х350 мм | [33 empty] | Шкаф (пульт) управления навесной, высота, ширина и глубина: до 600х600х350 мм | bar: 4 to 7
| 1 | ОТ(ЗТ) |  |  |  | 4: чел.-ч; 7: 2.06; 12: 783.4 | [24 empty] | ОТ(ЗТ)
| 1-100-42 | Средний разряд работы 4,2 |  |  |  | 4: чел.-ч; 5: 2.06; 7: 2.06; 10: 380.29; 12: 783.4 | [25 empty] | Средний разряд работы 4,2
| 2 | ЭМ |  |  |  | 12: 232.39 | [24 empty] | ЭМ
|  | ОТм(ЗТм) |  |  |  | 4: чел.-ч; 7: 0.31; 12: 122.08 | [24 empty] | ОТм(ЗТм)
| 91.04.01-041 | Молотки бурильные легкие при работе от передвижных компрессорных установок |  |  |  | маш.-ч | 0.19 |  | 0.19 | 10.23 | 1.4 | 14.32 |  | 2.72 | [25 empty] | Молотки бурильные легкие при работе от передвижных компрессорных установок
| 91.05.05-015 | Краны на автомобильном ходу, грузоподъемность 16 т |  |  |  | 4: маш.-ч; 5: 0.06; 7: 0.06; 10: 1670.11; 12: 100.21 | [25 empty] | Краны на автомобильном ходу, грузоподъемность 16 т
| 4-100-060 | ОТм(Зтм) Средний разряд машинистов 6 |  |  |  | 4: чел.-ч; 5: 0.06; 7: 0.06; 10: 496.03; 12: 29.76 | [26 empty] | ОТм(Зтм) Средний разряд машинистов 6
| 91.14.02-001 | Автомобили бортовые, грузоподъемность до 5 т |  |  |  | 4: маш.-ч; 5: 0.06; 7: 0.06; 10: 574.06; 12: 34.44 | [25 empty] | Автомобили бортовые, грузоподъемность до 5 т
| 4-100-040 | ОТм(Зтм) Средний разряд машинистов 4 |  |  |  | 4: чел.-ч; 5: 0.06; 7: 0.06; 10: 369.26; 12: 22.16 | [26 empty] | ОТм(Зтм) Средний разряд машинистов 4
| 91.17.04-233 | Аппараты сварочные для ручной дуговой сварки, сварочный ток до 350 А |  |  |  | 4: маш.-ч; 5: 0.61; 7: 0.61; 10: 31.48; 12: 19.2 | [25 empty] | Аппараты сварочные для ручной дуговой сварки, сварочный ток до 350 А
| 91.18.01-007 | Компрессоры винтовые передвижные с двигателем внутреннего сгорания, давление до 0,7 МПа (7 атм), производительность до 5,4 м3/мин |  |  |  | 4: маш.-ч; 5: 0.19; 7: 0.19; 10: 399.03; 12: 75.82 | [25 empty] | Компрессоры винтовые передвижные с двигателем внутреннего сгорания, давление до 0,7 МПа (7 атм), производительность до 5,4 м3/мин
| 4-100-040 | ОТм(Зтм) Средний разряд машинистов 4 |  |  |  | 4: чел.-ч; 5: 0.19; 7: 0.19; 10: 369.26; 12: 70.16 | [26 empty] | ОТм(Зтм) Средний разряд машинистов 4
| 4 | М |  |  |  | 12: 36.67 | [24 empty] | М
| 01.7.11.07-0227 | Электроды сварочные для сварки низколегированных и углеродистых сталей УОНИ 13/45, Э42А, диаметр 4-5 мм |  |  |  | кг | 0.1 |  | 0.1 | 155.63 | 0.92 | 143.18 |  | 14.32 | [25 empty] | Электроды сварочные для сварки низколегированных и углеродистых сталей УОНИ 13/45, Э42А, диаметр 4-5 мм
| 01.7.15.03-0042 | Болты с гайками и шайбами строительные |  |  |  | кг | 0.1 |  | 0.1 | 174.93 | 1.12 | 195.92 |  | 19.59 | [25 empty] | Болты с гайками и шайбами строительные
| 14.4.02.04-0142 | Краска масляная МА-0115, мумия, сурик железный |  |  |  | кг | 0.02 |  | 0.02 | 79.88 | 1.73 | 138.19 |  | 2.76 | [25 empty] | Краска масляная МА-0115, мумия, сурик железный
|  | Итого прямые затраты |  |  |  | 12: 1174.54 | [27 empty] | Итого прямые затраты
47.1 | 421/пр_2020_п.75_пп.а | Вспомогательные ненормируемые материальные ресурсы |  |  |  | 4: %; 5: 2; 7: 2; 12: 15.67 | [29 empty] | Вспомогательные ненормируемые материальные ресурсы
|  | ФОТ |  |  |  | 12: 905.48 | [28 empty] | ФОТ
| Пр/812-049.3-1 | НР Электротехнические установки на других объектах |  |  |  | 4: %; 5: 97; 7: 97; 12: 878.32 | [28 empty] | НР Электротехнические установки на других объектах
| Пр/774-049.3 | СП Электротехнические установки на других объектах |  |  |  | 4: %; 5: 51; 7: 51; 12: 461.79 | [28 empty] | СП Электротехнические установки на других объектах
48 | ТЦ_62.1.02.14_16_1658058770_11.02.2026_02_10.3 | Щит автоматики |  |  |  | шт | 1 | 1 | 1 |  |  | 2622.9 |  | 2622.9 | [21 empty] | Щит автоматики
49 | ГЭСНм08-03-575-01 | Прибор или аппарат |  |  |  | 4: шт; 5: 2; 6: 1; 7: 2 | [21 empty] | Прибор или аппарат
| 1 | ОТ(ЗТ) |  |  |  | 4: чел.-ч; 7: 2.06; 12: 783.4 | [24 empty] | ОТ(ЗТ)
| 1-100-42 | Средний разряд работы 4,2 |  |  |  | 4: чел.-ч; 5: 1.03; 7: 2.06; 10: 380.29; 12: 783.4 | [25 empty] | Средний разряд работы 4,2
| 4 | М |  |  |  | 12: 7.84 | [24 empty] | М
| 01.7.15.03-0042 | Болты с гайками и шайбами строительные |  |  |  | кг | 0.02 |  | 0.04 | 174.93 | 1.12 | 195.92 |  | 7.84 | [25 empty] | Болты с гайками и шайбами строительные
|  | Итого прямые затраты |  |  |  | 12: 791.24 | [27 empty] | Итого прямые затраты
49.1 | 421/пр_2020_п.75_пп.а | Вспомогательные ненормируемые материальные ресурсы |  |  |  | 4: %; 5: 2; 7: 2; 12: 15.67 | [29 empty] | Вспомогательные ненормируемые материальные ресурсы
|  | ФОТ |  |  |  | 12: 783.4 | [28 empty] | ФОТ
| Пр/812-049.3-1 | НР Электротехнические установки на других объектах |  |  |  | 4: %; 5: 97; 7: 97; 12: 759.9 | [28 empty] | НР Электротехнические установки на других объектах
| Пр/774-049.3 | СП Электротехнические установки на других объектах |  |  |  | 4: %; 5: 51; 7: 51; 12: 399.53 | [28 empty] | СП Электротехнические установки на других объектах
50 О | ФСБЦ-62.1.01.09-1064 | Выключатель автоматический 1P, 40 А, 4,5 кА, характеристика B |  |  |  | шт | 1 | 1 | 1 | 132.75 | 1.16 | 153.99 |  | 153.99 | [21 empty] | Выключатель автоматический 1P, 40 А, 4,5 кА, характеристика B
51 О | ФСБЦ-62.1.01.09-1091 | Выключатель автоматический 3P, 63 А, 4,5 кА, характеристика B |  |  |  | шт | 1 | 1 | 1 | 464.98 | 1.16 | 539.38 |  | 539.38 | [21 empty] | Выключатель автоматический 3P, 63 А, 4,5 кА, характеристика B
52 | ГЭСНм11-03-001-01 | Приборы, устанавливаемые на металлоконструкциях, щитах и пультах, масса: до 5 кг | [33 empty] | Приборы, устанавливаемые на металлоконструкциях, щитах и пультах, масса: до 5 кг | bar: 4 to 7
| 1 | ОТ(ЗТ) |  |  |  | 4: чел.-ч; 7: 0.52; 12: 197.75 | [24 empty] | ОТ(ЗТ)
| 1-100-42 | Средний разряд работы 4,2 |  |  |  | 4: чел.-ч; 5: 0.52; 7: 0.52; 10: 380.29; 12: 197.75 | [25 empty] | Средний разряд работы 4,2
| 4 | М |  |  |  | 12: 6.06 | [24 empty] | М
| 01.7.15.03-0031 | Болты стальные оцинкованные с шестигранной головкой и оцинкованной шестигранной гайкой, диаметр резьбы болта и гайки М6, длина болта 12-60 мм |  |  |  | кг | 0.035 |  | 0.035 | 154.58 | 1.12 | 173.13 |  | 6.06 | [25 empty] | Болты стальные оцинкованные с шестигранной головкой и оцинкованной шестигранной гайкой, диаметр резьбы болта и гайки М6, длина болта 12-60 мм
|  | Итого прямые затраты |  |  |  | 12: 203.81 | [27 empty] | Итого прямые затраты
52.1 | 421/пр_2020_п.75_пп.а | Вспомогательные ненормируемые материальные ресурсы |  |  |  | 4: %; 5: 2; 7: 2; 12: 3.96 | [29 empty] | Вспомогательные ненормируемые материальные ресурсы
|  | ФОТ |  |  |  | 12: 197.75 | [28 empty] | ФОТ
| Пр/812-053.0-1 | НР Приборы, средства автоматизации и вычислительной техники |  |  |  | 4: %; 5: 90; 7: 90; 12: 177.98 | [28 empty] | НР Приборы, средства автоматизации и вычислительной техники
| Пр/774-053.0 | СП Приборы, средства автоматизации и вычислительной техники |  |  |  | 4: %; 5: 46; 7: 46; 12: 90.97 | [28 empty] | СП Приборы, средства автоматизации и вычислительной техники
53 | ТЦ_61.1.03.03_16_1658058770_11.02.2026_02_6.3 | Модуль расширения МВ210-101 |  |  |  | шт | 1 | 1 | 1 |  |  | 19440.8 |  | 19440.8 | [21 empty] | Модуль расширения МВ210-101
54 | ГЭСНп03-01-004-01 | Установка теплообменная с количеством нагревателей: 1 |  |  |  | 4: установка; 5: 1; 6: 1; 7: 1 | [21 empty] | Установка теплообменная с количеством нагревателей: 1
| 1 | ОТ(ЗТ) |  |  |  | 4: чел.-ч; 7: 2.88; 12: 1443.97 | [24 empty] | ОТ(ЗТ)
| 2-100-06 | Рабочий 6 разряда |  |  |  | 4: чел.-ч; 5: 0.29; 7: 0.29; 10: 496.03; 12: 143.85 | [25 empty] | Рабочий 6 разряда
| 3-100-01 | Техник I категории |  |  |  | 4: чел.-ч; 5: 0.86; 7: 0.86; 10: 391.31; 12: 336.53 | [25 empty] | Техник I категории
| 3-200-01 | Инженер I категории |  |  |  | 4: чел.-ч; 5: 0.72; 7: 0.72; 10: 592.48; 12: 426.59 | [25 empty] | Инженер I категории
| 3-200-03 | Инженер III категории |  |  |  | 4: чел.-ч; 5: 0.72; 7: 0.72; 10: 485; 12: 349.2 | [25 empty] | Инженер III категории
| 3-300-01 | Ведущий инженер |  |  |  | 4: чел.-ч; 5: 0.29; 7: 0.29; 10: 647.59; 12: 187.8 | [25 empty] | Ведущий инженер
|  | Итого прямые затраты |  |  |  | 12: 1443.97 | [27 empty] | Итого прямые затраты
|  | ФОТ |  |  |  | 12: 1443.97 | [28 empty] | ФОТ
| Пр/812-083.0-1 | НР Пусконаладочные работы: 'вхолостую' - 75%, 'под нагрузкой' - 25% |  |  |  | 4: %; 5: 74; 7: 74; 12: 1068.54 | [28 empty] | НР Пусконаладочные работы: 'вхолостую' - 75%, 'под нагрузкой' - 25%
| Пр/774-083.0 | СП Пусконаладочные работы: 'вхолостую' - 75%, 'под нагрузкой' - 25% |  |  |  | 4: %; 5: 36; 7: 36; 12: 519.83 | [28 empty] | СП Пусконаладочные работы: 'вхолостую' - 75%, 'под нагрузкой' - 25%
55 | ГЭСНп03-01-009-01 | Отсос местный или укрытие при отсасывании воздуха: в одном месте | [33 empty] | Отсос местный или укрытие при отсасывании воздуха: в одном месте | bar: 4 to 7
| 1 | ОТ(ЗТ) |  |  |  | 4: чел.-ч; 7: 5.76; 12: 2906.55 | [24 empty] | ОТ(ЗТ)
| 3-100-01 | Техник I категории |  |  |  | 4: чел.-ч; 5: 2.3; 7: 2.3; 10: 391.31; 12: 900.01 | [25 empty] | Техник I категории
| 3-200-01 | Инженер I категории |  |  |  | 4: чел.-ч; 5: 1.44; 7: 1.44; 10: 592.48; 12: 853.17 | [25 empty] | Инженер I категории
| 3-200-02 | Инженер II категории |  |  |  | 4: чел.-ч; 5: 1.44; 7: 1.44; 10: 540.12; 12: 777.77 | [25 empty] | Инженер II категории
| 3-300-01 | Ведущий инженер |  |  |  | 4: чел.-ч; 5: 0.58; 7: 0.58; 10: 647.59; 12: 375.6 | [25 empty] | Ведущий инженер
|  | Итого прямые затраты |  |  |  | 12: 2906.55 | [27 empty] | Итого прямые затраты
|  | ФОТ |  |  |  | 12: 2906.55 | [28 empty] | ФОТ
| Пр/812-083.0-1 | НР Пусконаладочные работы: 'вхолостую' - 75%, 'под нагрузкой' - 25% |  |  |  | 4: %; 5: 74; 7: 74; 12: 2150.85 | [28 empty] | НР Пусконаладочные работы: 'вхолостую' - 75%, 'под нагрузкой' - 25%
| Пр/774-083.0 | СП Пусконаладочные работы: 'вхолостую' - 75%, 'под нагрузкой' - 25% |  |  |  | 4: %; 5: 36; 7: 36; 12: 1046.36 | [28 empty] | СП Пусконаладочные работы: 'вхолостую' - 75%, 'под нагрузкой' - 25%
56 | ГЭСНп03-01-045-01 | Система воздухораспределения в одном помещении для регулирования метеорологических условий в рабочей зоне при количестве приточных насадок (воздухораспределителей): до 4 |  |  |  | 4: помещение; 5: 4; 6: 1; 7: 4 | [21 empty] | Система воздухораспределения в одном помещении для регулирования метеорологических условий в рабочей зоне при количестве приточных насадок (воздухораспределителей): до 4
| 1 | ОТ(ЗТ) |  |  |  | 4: чел.-ч; 7: 9.2; 12: 4768.81 | [24 empty] | ОТ(ЗТ)
| 2-100-06 | Рабочий 6 разряда |  |  |  | 4: чел.-ч; 5: 0.69; 7: 2.76; 10: 496.03; 12: 1369.04 | [25 empty] | Рабочий 6 разряда
| 3-100-01 | Техник I категории |  |  |  | 4: чел.-ч; 5: 0.46; 7: 1.84; 10: 391.31; 12: 720.01 | [25 empty] | Техник I категории
| 3-200-01 | Инженер I категории |  |  |  | 4: чел.-ч; 5: 0.46; 7: 1.84; 10: 592.48; 12: 1090.16 | [25 empty] | Инженер I категории
| 3-200-02 | Инженер II категории |  |  |  | 4: чел.-ч; 5: 0.46; 7: 1.84; 10: 540.12; 12: 993.82 | [25 empty] | Инженер II категории
| 3-300-01 | Ведущий инженер |  |  |  | 4: чел.-ч; 5: 0.23; 7: 0.92; 10: 647.59; 12: 595.78 | [25 empty] | Ведущий инженер
|  | Итого прямые затраты |  |  |  | 12: 4768.81 | [27 empty] | Итого прямые затраты
|  | ФОТ |  |  |  | 12: 4768.81 | [28 empty] | ФОТ
| Пр/812-083.0-1 | НР Пусконаладочные работы: 'вхолостую' - 75%, 'под нагрузкой' - 25% |  |  |  | 4: %; 5: 74; 7: 74; 12: 3528.92 | [28 empty] | НР Пусконаладочные работы: 'вхолостую' - 75%, 'под нагрузкой' - 25%
| Пр/774-083.0 | СП Пусконаладочные работы: 'вхолостую' - 75%, 'под нагрузкой' - 25% |  |  |  | 4: %; 5: 36; 7: 36; 12: 1716.77 | [28 empty] | СП Пусконаладочные работы: 'вхолостую' - 75%, 'под нагрузкой' - 25%
|  | Итоги по разделу 1 : | [42 empty] | Итоги по разделу 1 :
|  | Всего прямые затраты (справочно) |  |  |  | 12: 584554.63 | [31 empty] | Всего прямые затраты (справочно)
|  | в том числе: | [43 empty] | в том числе:
|  | Оплата труда рабочих |  |  |  | 12: 77885.16 | [31 empty] | Оплата труда рабочих
|  | Эксплуатация машин |  |  |  | 12: 8554.67 | [31 empty] | Эксплуатация машин
|  | Оплата труда машинистов (Отм) |  |  |  | 12: 2613.53 | [31 empty] | Оплата труда машинистов (Отм)
|  | Материалы |  |  |  | 12: 495501.27 | [31 empty] | Материалы
|  | Строительные работы |  |  |  | 12: 442788.86 | [31 empty] | Строительные работы
|  | в том числе: | [43 empty] | в том числе:
|  | оплата труда |  |  |  | 12: 20723.2 | [31 empty] | оплата труда
|  | эксплуатация машин и механизмов |  |  |  | 12: 1350.12 | [31 empty] | эксплуатация машин и механизмов
|  | оплата труда машинистов (Отм) |  |  |  | 12: 776.24 | [31 empty] | оплата труда машинистов (Отм)
|  | материалы |  |  |  | 12: 381501.56 | [31 empty] | материалы
|  | накладные расходы |  |  |  | 12: 24235.92 | [31 empty] | накладные расходы
|  | сметная прибыль |  |  |  | 12: 14201.82 | [31 empty] | сметная прибыль
|  | Монтажные работы |  |  |  | 12: 241069.02 | [31 empty] | Монтажные работы
|  | в том числе: | [43 empty] | в том числе:
|  | оплата труда |  |  |  | 12: 48042.63 | [31 empty] | оплата труда
|  | эксплуатация машин и механизмов |  |  |  | 12: 7204.55 | [31 empty] | эксплуатация машин и механизмов
|  | оплата труда машинистов (Отм) |  |  |  | 12: 1837.29 | [31 empty] | оплата труда машинистов (Отм)
|  | материалы |  |  |  | 12: 113999.71 | [31 empty] | материалы
|  | накладные расходы |  |  |  | 12: 46129.3 | [31 empty] | накладные расходы
|  | сметная прибыль |  |  |  | 12: 23855.54 | [31 empty] | сметная прибыль
|  | Оборудование |  |  |  | 12: 693.37 | [31 empty] | Оборудование
|  | Инженерное оборудование |  |  |  | 12: 693.37 | [31 empty] | Инженерное оборудование
|  | Прочие затраты |  |  |  | 12: 19150.6 | [31 empty] | Прочие затраты
|  | Пусконаладочные работы |  |  |  | 12: 19150.6 | [31 empty] | Пусконаладочные работы
|  | в том числе: | [43 empty] | в том числе:
|  | оплата труда |  |  |  | 12: 9119.33 | [31 empty] | оплата труда
|  | накладные расходы |  |  |  | 12: 6748.31 | [31 empty] | накладные расходы
|  | сметная прибыль |  |  |  | 12: 3282.96 | [31 empty] | сметная прибыль
|  | Всего ФОТ (справочно) |  |  |  | 12: 80498.69 | [31 empty] | Всего ФОТ (справочно)
|  | Всего накладные расходы (справочно) |  |  |  | 12: 77113.53 | [31 empty] | Всего накладные расходы (справочно)
|  | Всего сметная прибыль (справочно) |  |  |  | 12: 41340.32 | [31 empty] | Всего сметная прибыль (справочно)
|  | Всего по разделу 1 |  |  |  | 12: 703701.85 | [32 empty] | Всего по разделу 1
|  | справочно: | [43 empty] | справочно:
|  | Материальные ресурсы, отсутствующие в ФРСН |  |  |  | 12: 429311.81 | [31 empty] | Материальные ресурсы, отсутствующие в ФРСН
|  | Затраты труда рабочих |  |  |  | 7: 200,61455 | [33 empty] | Затраты труда рабочих
|  | Затраты труда машинистов |  |  |  | 7: 6,3748436 | [33 empty] | Затраты труда машинистов
|  | ПНР "вхолостую" |  |  |  | 12: 14362.95 | [34 empty] | ПНР "вхолостую"
|  | в том числе: | [43 empty] | в том числе:
| 421/пр_2020_прил.8_п.3_гр.6_отд.1 | Системы вентиляции и кондиционирования воздуха, отдел 1 |  |  |  | 4: %; 7: 75; 12: 14362.95 | [35 empty] | Системы вентиляции и кондиционирования воздуха, отдел 1
|  | ПНР "под нагрузкой" |  |  |  | 12: 4787.65 | [34 empty] | ПНР "под нагрузкой"
|  | в том числе: | [43 empty] | в том числе:
| 421/пр_2020_прил.8_п.3_гр.7_отд.1 | Системы вентиляции и кондиционирования воздуха, отдел 1 |  |  |  | 4: %; 7: 25; 12: 4787.65 | [35 empty] | Системы вентиляции и кондиционирования воздуха, отдел 1
|  | Итоги по смете: | [48 empty] | Итоги по смете:
|  | Всего прямые затраты (справочно) |  |  |  | 12: 584554.63 | [37 empty] | Всего прямые затраты (справочно)
|  | в том числе: | [49 empty] | в том числе:
|  | Оплата труда рабочих |  |  |  | 12: 77885.16 | [37 empty] | Оплата труда рабочих
|  | Эксплуатация машин |  |  |  | 12: 8554.67 | [37 empty] | Эксплуатация машин
|  | Оплата труда машинистов (Отм) |  |  |  | 12: 2613.53 | [37 empty] | Оплата труда машинистов (Отм)
|  | Материалы |  |  |  | 12: 495501.27 | [37 empty] | Материалы
|  | Строительные работы |  |  |  | 12: 442788.86 | [37 empty] | Строительные работы
|  | в том числе: | [49 empty] | в том числе:
|  | оплата труда |  |  |  | 12: 20723.2 | [37 empty] | оплата труда
|  | эксплуатация машин и механизмов |  |  |  | 12: 1350.12 | [37 empty] | эксплуатация машин и механизмов
|  | оплата труда машинистов (Отм) |  |  |  | 12: 776.24 | [37 empty] | оплата труда машинистов (Отм)
|  | материалы |  |  |  | 12: 381501.56 | [37 empty] | материалы
|  | накладные расходы |  |  |  | 12: 24235.92 | [37 empty] | накладные расходы
|  | сметная прибыль |  |  |  | 12: 14201.82 | [37 empty] | сметная прибыль
|  | Монтажные работы |  |  |  | 12: 241069.02 | [37 empty] | Монтажные работы
|  | в том числе: | [49 empty] | в том числе:
|  | оплата труда |  |  |  | 12: 48042.63 | [37 empty] | оплата труда
|  | эксплуатация машин и механизмов |  |  |  | 12: 7204.55 | [37 empty] | эксплуатация машин и механизмов
|  | оплата труда машинистов (Отм) |  |  |  | 12: 1837.29 | [37 empty] | оплата труда машинистов (Отм)
|  | материалы |  |  |  | 12: 113999.71 | [37 empty] | материалы
|  | накладные расходы |  |  |  | 12: 46129.3 | [37 empty] | накладные расходы
|  | сметная прибыль |  |  |  | 12: 23855.54 | [37 empty] | сметная прибыль
|  | Оборудование |  |  |  | 12: 693.37 | [37 empty] | Оборудование
|  | Инженерное оборудование |  |  |  | 12: 693.37 | [37 empty] | Инженерное оборудование
|  | Прочие затраты |  |  |  | 12: 19150.6 | [37 empty] | Прочие затраты
|  | Пусконаладочные работы |  |  |  | 12: 19150.6 | [37 empty] | Пусконаладочные работы
|  | в том числе: | [49 empty] | в том числе:
|  | оплата труда |  |  |  | 12: 9119.33 | [37 empty] | оплата труда
|  | накладные расходы |  |  |  | 12: 6748.31 | [37 empty] | накладные расходы
|  | сметная прибыль |  |  |  | 12: 3282.96 | [37 empty] | сметная прибыль
|  | Всего |  |  |  | 12: 703701.85 | [38 empty] | Всего
|  | Всего ФОТ (справочно) |  |  |  | 12: 80498.69 | [37 empty] | Всего ФОТ (справочно)
|  | Всего накладные расходы (справочно) |  |  |  | 12: 77113.53 | [37 empty] | Всего накладные расходы (справочно)
|  | Всего сметная прибыль (справочно) |  |  |  | 12: 41340.32 | [37 empty] | Всего сметная прибыль (справочно)
|  | НДС 22% |  |  |  | 12: 154814.41 | [37 empty] | НДС 22%
|  | ВСЕГО по смете |  |  |  | 12: 858516.26 | [38 empty] | ВСЕГО по смете
|  | справочно: | [49 empty] | справочно:
|  | Материальные ресурсы, отсутствующие в ФРСН |  |  |  | 12: 429311.81 | [37 empty] | Материальные ресурсы, отсутствующие в ФРСН
|  | Затраты труда рабочих |  |  |  | 7: 200,61455 | [39 empty] | Затраты труда рабочих
|  | Затраты труда машинистов |  |  |  | 7: 6,3748436 | [39 empty] | Затраты труда машинистов
|  | ПНР "вхолостую" |  |  |  | 12: 14362.95 | [40 empty] | ПНР "вхолостую"
|  | в том числе: | [49 empty] | в том числе:
| 421/пр_2020_прил.8_п.3_гр.6_отд.1 | Системы вентиляции и кондиционирования воздуха, отдел 1 |  |  |  | 4: %; 7: 75; 12: 14362.95 | [41 empty] | Системы вентиляции и кондиционирования воздуха, отдел 1
|  | ПНР "под нагрузкой" |  |  |  | 12: 4787.65 | [40 empty] | ПНР "под нагрузкой"
|  | в том числе: | [49 empty] | в том числе:
| 421/пр_2020_прил.8_п.3_гр.7_отд.1 | Системы вентиляции и кондиционирования воздуха, отдел 1 |  |  |  | 4: %; 7: 25; 12: 4787.65 | [41 empty] | Системы вентиляции и кондиционирования воздуха, отдел 1
Составил:
[должность, подпись (инициалы, фамилия)]
Проверил:
[должность, подпись (инициалы, фамилия)]