## 07-06-15 Фасадные работы (Ремон
УТВЕРЖДАЮ
Заместитель директора по текущему ремонту и реставрации
ГБУ "Музей-заповедник "Казанский Кремль"
________________________А.Ю. Нижегородов
____ ________________ 2026 года
ВЕДОМОСТЬ ОБЪЕМОВ РАБОТ № 07-06-15
Фасадные работы (Ремонт фасада здания Пересыльной тюрьмы)
Ремонтные работы на территории музея-заповедника «Казанский Кремль»
№ п/п | Наименование | Ед. изм. | Кол. | Примечание
1 | 2 | 3 | 4 | 5
Раздел 1. Здание пересылочной тюрмы (по ул. Батурина, д. 7) |  |  |  |  | Раздел 1. Здание пересылочной тюрмы (по ул. Батурина, д. 7)
Ремонт фасада по технологии Baumit | [5 empty] | Ремонт фасада по технологии Baumit
1 | Очистка вручную поверхности фасадов простых от известковой окраски: с земли и лесов | 100 м2 | 0.38006
2 | Отбивка штукатурки с поверхностей: стен и потолков кирпичных | 100 м2 | 1.5202
3 | Обработка каменных, бетонных, кирпичных и деревянных поверхностей антисептиком | 100 м2 | 1.5202
4 | BAUMIT UniPrimer (Россия) 25кг укрепляющая грунтовка с кварцевым песком расход 0,4кг/м2 на 1 слой | кг | 121.616
5 | Устройство основания под штукатурку из металлической сетки: по кирпичным и бетонным поверхностям | 100 м2 | 0.19003
6 | Сетка стальная плетеная одинарная из оцинкованной проволоки с квадратными ячейками, диаметр проволоки 2 мм, размер ячейки 35х35 мм | м2 | 20.9033
7 | Ремонт штукатурки гладких фасадов по камню и бетону с земли и лесов: цементно-известковым раствором площадью отдельных мест до 5 м2 толщиной слоя до 20 мм | 100 м2 | 0.19003
10 | Ремонт штукатурки гладких фасадов по камню и бетону с земли и лесов: на каждые следующие 10 мм толщины слоя добавлять к норме 61-02-001-01 | 100 м2 | 0.19003
13 | Улучшенная штукатурка фасадов цементно-известковым раствором по камню: стен | 100 м2 | 1.3302
14 | BAUMIT Sanova Antico/KalkMortel 2.0 мм известковая крупнозернистая штукатурка (25кг) расход 16кг/м2 на 1 слой | кг | 2128.336
15 | Третья шпатлевка при высококачественной окраске по штукатурке и сборным конструкциям: стен, подготовленных под окраску | 100 м2 | 1.9003
19 | Оклейка поверхностей стеклотканью: на эпоксидной шпатлевке в 1 слой по бетонной поверхности | м2 | 190.03
25 | BAUMIT Multitrass (RenovierSpachtel) 0,3мм Шпатлевка ремонтная (25кг) расход 1кг/м2 на 1 мм толщины слоя (толщ. слоя 5мм) | кг | 361.057
20 | Окраска фасадов с лесов по подготовленной поверхности: силикатная | 100 м2 | 1.9003
21 | Краска BAUMIT SilicatColor (Россия) GMWF силикатная водно-дисперсионная (22,4кг 14л) расход 200 мл/м2 на 1 слой (за 2 раза) | л | 53.4459
Раздел 2. Перевозка и погрузка мусора |  |  |  |  | Раздел 2. Перевозка и погрузка мусора
23 | Погрузка в автотранспортное средство: мусор строительный с погрузкой вручную | 1т груза | 8.3668
24 | Перевозка грузов I класса автомобилями-самосвалами грузоподъемностью до 15 т по дорогам с усовершенствованным (асфальтобетонным, цементобетонным, железобетонным, обработанным органическим вяжущим) дорожным покрытием на расстояние 20 км | 1т груза | 8.3668
Составил: ____________________________
[должность, подпись (инициалы, фамилия)]
Проверил: ____________________________
[должность, подпись (инициалы, фамилия)]