## 07-06-15 Фасадные работы (Ремон
Приложение № 3
Утверждено приказом Минстроя РФ № 421/пр от 4 августа 2020 г. в редакции приказа № 557/пр от 7 июля 2022 г.
СОГЛАСОВАНО: | [10 empty] | УТВЕРЖДАЮ:
Заместитель директора по текущему ремонту и реставрации
ГБУ "Музей-заповедник "Казанский Кремль"
А.Ю. Нижегородов
"____" ________________ 2026 года | [10 empty] | "____" ________________ 2026 года | [9 empty] | "____" ________________ 2026 года | "____" ________________ 2026 года
Наименование программного продукта |  |  |  |  | ГРАНД-Смета, версия 2026.2
Наименование редакции сметных нормативов |  |  |  |  | Приказ Минстроя России от 30.12.2021 № 1046/пр; Приказ Минстроя России от 04.08.2020 № 421/пр; Приказ Минстроя России от 21.12.2020 № 812/пр; Приказ Минстроя России от 11.12.2020 № 774/пр; Приказ Минстроя России от 02.08.2023 № 551/пр; Приказ Минстроя России от 14.11.2023 № 817/пр; Приказ Минстроя России от 16.02.2024 № 102/пр; Приказ Минстроя России от 13.05.2024 №323/пр; Приказ Минстроя России от 09.08.2024 №524/пр; Приказ Минстроя России от 07.11.2024 №747/пр; Приказ Минстроя России от 23.01.2025 №30/пр; Приказ Минстроя России от 07.02.2025 №69/пр; Приказ Минстроя России от 19.05.2025 №299/пр; Приказ Минстроя России от 14.08.2025 №490/пр; Приказ Минстроя России от 12.11.2025 №696/пр; Приказ Минстроя России от 17.02.2026 №91/пр; Приказ Минстроя России от 18.05.2026 №301/пр | [11 empty] | Наименование редакции сметных нормативов | Приказ Минстроя России от 30.12.2021 № 1046/пр; Приказ Минстроя России от 04.08.2020 № 421/пр; Приказ Минстроя России от 21.12.2020 № 812/пр; Приказ Минстроя России от 11.12.2020 № 774/пр; Приказ Минстроя России от 02.08.2023 № 551/пр; Приказ Минстроя России от 14.11.2023 № 817/пр; Приказ Минстроя России от 16.02.2024 № 102/пр; Приказ Минстроя России от 13.05.2024 №323/пр; Приказ Минстроя России от 09.08.2024 №524/пр; Приказ Минстроя России от 07.11.2024 №747/пр; Приказ Минстроя России от 23.01.2025 №30/пр; Приказ Минстроя России от 07.02.2025 №69/пр; Приказ Минстроя России от 19.05.2025 №299/пр; Приказ Минстроя России от 14.08.2025 №490/пр; Приказ Минстроя России от 12.11.2025 №696/пр; Приказ Минстроя России от 17.02.2026 №91/пр; Приказ Минстроя России от 18.05.2026 №301/пр
Реквизиты приказа Минстроя России об утверждении дополнений и изменений к сметным нормативам |  |  |  |  | Приказ Минстроя России от 18 мая 2022 г. № 378/пр, Приказ Минстроя России от 26 августа 2022 г. № 703/пр, Приказ Минстроя России от 26 октября 2022 г. № 905/пр, Приказ Минстроя России от 27 декабря 2022 г. № 1133/пр, Приказ Минстроя России от 10 февраля 2023 г. № 84/пр, Приказ Минстроя России от 11.05.2023 №335/пр; Приказ Минстроя России от 07.07.2022 № 557/пр; Приказ Минстроя России от 02.09.2021 № 636/пр, Приказ Минстроя России от 26.07.2022 № 611/пр; Приказ Минстроя России от 22.04.2022 № 317/пр; Приказ Минстроя России от 02.08.2023 № 551/пр; Приказ Минстроя России от 14.11.2023 № 817/пр; Приказ Минстроя России от 30.01.2024 № 55/пр; Приказ Минстроя России от 16.02.2024 № 102/пр; Приказ Минстроя России от 13.05.2024 №323/пр; Приказ Минстроя России от 09.08.2024 №524/пр; Приказ Минстроя России от 07.11.2024 №747/пр; Приказ Минстроя России от 23.01.2025 №30/пр; Приказ Минстроя России от 07.02.2025 №69/пр; Приказ Минстроя России от 19.05.2025 №299/пр; Приказ Минстроя России от 14.08.2025 №490/пр; Приказ Минстроя России от 12.11.2025 №696/пр; Приказ Минстроя России от 17.02.2026 №91/пр; Приказ Минстроя России от 18.05.2026 №301/пр | [13 empty] | Реквизиты приказа Минстроя России об утверждении дополнений и изменений к сметным нормативам | Приказ Минстроя России от 18 мая 2022 г. № 378/пр, Приказ Минстроя России от 26 августа 2022 г. № 703/пр, Приказ Минстроя России от 26 октября 2022 г. № 905/пр, Приказ Минстроя России от 27 декабря 2022 г. № 1133/пр, Приказ Минстроя России от 10 февраля 2023 г. № 84/пр, Приказ Минстроя России от 11.05.2023 №335/пр; Приказ Минстроя России от 07.07.2022 № 557/пр; Приказ Минстроя России от 02.09.2021 № 636/пр, Приказ Минстроя России от 26.07.2022 № 611/пр; Приказ Минстроя России от 22.04.2022 № 317/пр; Приказ Минстроя России от 02.08.2023 № 551/пр; Приказ Минстроя России от 14.11.2023 № 817/пр; Приказ Минстроя России от 30.01.2024 № 55/пр; Приказ Минстроя России от 16.02.2024 № 102/пр; Приказ Минстроя России от 13.05.2024 №323/пр; Приказ Минстроя России от 09.08.2024 №524/пр; Приказ Минстроя России от 07.11.2024 №747/пр; Приказ Минстроя России от 23.01.2025 №30/пр; Приказ Минстроя России от 07.02.2025 №69/пр; Приказ Минстроя России от 19.05.2025 №299/пр; Приказ Минстроя России от 14.08.2025 №490/пр; Приказ Минстроя России от 12.11.2025 №696/пр; Приказ Минстроя России от 17.02.2026 №91/пр; Приказ Минстроя России от 18.05.2026 №301/пр
Реквизиты письма Минстроя России об индексах изменения сметной стоимости строительства, включаемые в федеральный реестр сметных нормативов и размещаемые в федеральной государственной информационной системе ценообразования в строительстве, подготовленного в соответствии пунктом 85 Методики расчета индексов изменения сметной стоимости строительства, утвержденной приказом Министерства строительства и жилищно-коммунального хозяйства Российской Федерации от 5 июня 2019 г. № 326/пр |  |  |  |  | Письмо Минстроя России от 22.05.2026 № 31076-ИФ/09 | [9 empty] | Реквизиты письма Минстроя России об индексах изменения сметной стоимости строительства, включаемые в федеральный реестр сметных нормативов и размещаемые в федеральной государственной информационной системе ценообразования в строительстве, подготовленного в соответствии пунктом 85 Методики расчета индексов изменения сметной стоимости строительства, утвержденной приказом Министерства строительства и жилищно-коммунального хозяйства Российской Федерации от 5 июня 2019 г. № 326/пр¹ | Письмо Минстроя России от 22.05.2026 № 31076-ИФ/09 | [5 empty] | Реквизиты письма Минстроя России об индексах изменения сметной стоимости строительства, включаемые в федеральный реестр сметных нормативов и размещаемые в федеральной государственной информационной системе ценообразования в строительстве, подготовленного в соответствии пунктом 85 Методики расчета индексов изменения сметной стоимости строительства, утвержденной приказом Министерства строительства и жилищно-коммунального хозяйства Российской Федерации от 5 июня 2019 г. № 326/пр | Письмо Минстроя России от 22.05.2026 № 31076-ИФ/09
Реквизиты нормативного правового акта об утверждении оплаты труда, утверждаемый в соответствии с пунктом 22(1) Правилами мониторинга цен, утвержденными постановлением Правительства Российской Федерации от 23 декабря 2016 г. № 1452 |  |  |  |  | Постановление Кабинета Министров Республики Татарстан от 22.05.2025 № 343 | [9 empty] | Реквизиты нормативного правового акта об утверждении оплаты труда, утверждаемый в соответствии с пунктом 22(1) Правилами мониторинга цен, утвержденными постановлением Правительства Российской Федерации от 23 декабря 2016 г. № 1452 | Постановление Кабинета Министров Республики Татарстан от 22.05.2025 № 343 | [7 empty] | Реквизиты нормативного правового акта об утверждении оплаты труда, утверждаемый в соответствии с пунктом 22(1) Правилами мониторинга цен, утвержденными постановлением Правительства Российской Федерации от 23 декабря 2016 г. № 1452 | Постановление Кабинета Министров Республики Татарстан от 22.05.2025 № 343
Обоснование принятых текущих цен на строительные ресурсы | [25 empty] | Обоснование принятых текущих цен на строительные ресурсы
Наименование субъекта Российской Федерации |  |  |  |  | 16. Республика Татарстан | [10 empty] | 16. Республика Татарстан | [10 empty] | Наименование субъекта Российской Федерации | 16. Республика Татарстан
Наименование зоны субъекта Российской Федерации |  |  |  |  | Республика Татарстан | [10 empty] | Республика Татарстан | [12 empty] | Наименование зоны субъекта Российской Федерации | Республика Татарстан
Ремонтные работы на территории музея-заповедника «Казанский Кремль» | [30 empty] | Ремонтные работы на территории музея-заповедника «Казанский Кремль»
(наименование стройки)
Ремонтные работы на территории музея-заповедника «Казанский Кремль» | [31 empty] | Ремонтные работы на территории музея-заповедника «Казанский Кремль»
(наименование объекта капитального строительства)
ЛОКАЛЬНЫЙ СМЕТНЫЙ РАСЧЕТ (СМЕТА) № 07-06-15
Фасадные работы (Ремонт фасада здания Пересыльной тюрьмы) | [32 empty] | Фасадные работы (Ремонт фасада здания Пересыльной тюрьмы)
(наименование работ и затрат)
Составлен | ресурсно-индексным | методом
Основание | ДВ | [32 empty] | ДВ
(проектная и (или) иная техническая документация)
Составлен(а) в текущем уровне цен |  | II квартал 2026 года | [32 empty] | II квартал 2026 года
Сметная стоимость |  |  | 679.53 | тыс.руб.
в том числе:
| строительных работ |  | 638.8 | тыс.руб. |  |  |  |  | Средства на оплату труда рабочих |  |  |  | 189.31 | тыс.руб.
| монтажных работ |  | 0 | тыс.руб. |  |  |  |  | Средства на оплату труда машинистов |  |  |  | 3.12 | тыс.руб.
| оборудования |  | 0 | тыс.руб. |  |  |  |  | Нормативные затраты труда рабочих |  |  |  | 514.47 | чел.-ч.
| прочих затрат |  | 0 | тыс.руб. |  |  |  |  | Нормативные затраты труда машинистов |  |  |  | 8.59 | чел.-ч.
№ п/п | Обоснование | Наименование работ и затрат |  |  |  | Единица измерения | Количество |  |  | Сметная стоимость, руб.
[7 empty] | на единицу измерения | коэффициенты | всего с учетом коэффициентов | на единицу измерения в базисном уровне цен | индекс | на единицу измерения в текущем уровне цен | коэффициенты | всего в текущем уровне цен
1 | 2 | 3 |  |  |  | 4 | 5 | 6 | 7 | 8 | 9 | 10 | 11 | 12
Раздел 1. Здание пересылочной тюрмы (по ул. Батурина, д. 7) | [35 empty] | Раздел 1. Здание пересылочной тюрмы (по ул. Батурина, д. 7)
Ремонт фасада по технологии Baumit | [36 empty] | Ремонт фасада по технологии Baumit
1 | ГЭСНр62-04-005-01 | Очистка вручную поверхности фасадов простых от известковой окраски: с земли и лесов |  |  |  | 4: 100 м2; 5: 0.38006; 6: 1; 7: 0.38006 | [23 empty] | Очистка вручную поверхности фасадов простых от известковой окраски: с земли и лесов
|  | Объем=(190,03*0,2) / 100 | [36 empty] | Объем=(190,03*0,2) / 100
| 1 | ОТ(ЗТ) |  |  |  | 4: чел.-ч; 7: 6.7651; 12: 2032.02 | [25 empty] | ОТ(ЗТ)
| 1-100-20 | Средний разряд работы 2,0 |  |  |  | 4: чел.-ч; 5: 17.8; 7: 6.7651; 10: 300.37; 12: 2032.02 | [26 empty] | Средний разряд работы 2,0
|  | Итого прямые затраты |  |  |  | 12: 2032.02 | [27 empty] | Итого прямые затраты
|  | ФОТ |  |  |  | 12: 2032.02 | [28 empty] | ФОТ
| Пр/812-096.0-1 | НР Малярные работы (ремонтно-строительные) |  |  |  | 4: %; 5: 90; 7: 90; 12: 1828.82 | [28 empty] | НР Малярные работы (ремонтно-строительные)
| Пр/774-096.0 | СП Малярные работы (ремонтно-строительные) |  |  |  | 4: %; 5: 46; 7: 46; 12: 934.73 | [28 empty] | СП Малярные работы (ремонтно-строительные)
2 | ГЭСН46-02-009-02 | Отбивка штукатурки с поверхностей: стен и потолков кирпичных |  |  |  | 4: 100 м2; 5: 1.5202; 6: 1; 7: 1.5202 | [23 empty] | Отбивка штукатурки с поверхностей: стен и потолков кирпичных
|  | Объем=152,02 / 100 | [36 empty] | Объем=152,02 / 100
| 1 | ОТ(ЗТ) |  |  |  | 4: чел.-ч; 7: 34.691; 12: 10420.12 | [25 empty] | ОТ(ЗТ)
| 1-100-20 | Средний разряд работы 2,0 |  |  |  | 4: чел.-ч; 5: 22.82; 7: 34.691; 10: 300.37; 12: 10420.12 | [26 empty] | Средний разряд работы 2,0
|  | Итого прямые затраты |  |  |  | 12: 10420.12 | [27 empty] | Итого прямые затраты
|  | ФОТ |  |  |  | 12: 10420.12 | [28 empty] | ФОТ
| Пр/812-040.2-1 | НР Работы по реконструкции зданий и сооружений: разборка отдельных конструктивных элементов здания (сооружения), а также зданий (сооружений) в целом |  |  |  | 4: %; 5: 91; 7: 91; 12: 9482.31 | [28 empty] | НР Работы по реконструкции зданий и сооружений: разборка отдельных конструктивных элементов здания (сооружения), а также зданий (сооружений) в целом
| Пр/774-040.2 | СП Работы по реконструкции зданий и сооружений: разборка отдельных конструктивных элементов здания (сооружения), а также зданий (сооружений) в целом |  |  |  | 4: %; 5: 52; 7: 52; 12: 5418.46 | [28 empty] | СП Работы по реконструкции зданий и сооружений: разборка отдельных конструктивных элементов здания (сооружения), а также зданий (сооружений) в целом
3 | ГЭСН10-01-093-01 | Обработка каменных, бетонных, кирпичных и деревянных поверхностей антисептиком |  |  |  | 4: 100 м2; 5: 1.5202; 6: 1; 7: 1.5202 | [23 empty] | Обработка каменных, бетонных, кирпичных и деревянных поверхностей антисептиком
|  | Объем=152,02 / 100 | [36 empty] | Объем=152,02 / 100
| 1 | ОТ(ЗТ) |  |  |  | 4: чел.-ч; 7: 13.6514; 12: 4401.48 | [25 empty] | ОТ(ЗТ)
| 1-100-28 | Средний разряд работы 2,8 |  |  |  | 4: чел.-ч; 5: 8.98; 7: 13.6514; 10: 322.42; 12: 4401.48 | [26 empty] | Средний разряд работы 2,8
| 2 | ЭМ |  |  |  | 12: 194.68 | [25 empty] | ЭМ
|  | ОТм(ЗТм) |  |  |  | 4: чел.-ч; 7: 0.30404; 12: 108.5 | [25 empty] | ОТм(ЗТм)
| 91.06.06-046 | Подъемники одномачтовые, грузоподъемность до 500 кг, высота подъема 25 м |  |  |  | маш.-ч | 0.06 |  | 0.091212 | 30.61 | 1.65 | 50.51 |  | 4.61 | [26 empty] | Подъемники одномачтовые, грузоподъемность до 500 кг, высота подъема 25 м
| 4-100-030 | ОТм(Зтм) Средний разряд машинистов 3 |  |  |  | 4: чел.-ч; 5: 0.06; 7: 0.091212; 10: 327.93; 12: 29.91 | [29 empty] | ОТм(Зтм) Средний разряд машинистов 3
| 91.14.02-001 | Автомобили бортовые, грузоподъемность до 5 т |  |  |  | 4: маш.-ч; 5: 0.14; 7: 0.21283; 10: 574.06; 12: 122.18 | [26 empty] | Автомобили бортовые, грузоподъемность до 5 т
| 4-100-040 | ОТм(Зтм) Средний разряд машинистов 4 |  |  |  | 4: чел.-ч; 5: 0.14; 7: 0.21283; 10: 369.26; 12: 78.59 | [29 empty] | ОТм(Зтм) Средний разряд машинистов 4
| 91.21.01-012 | Агрегаты окрасочные высокого давления для окраски поверхностей конструкций, мощность 1 кВт |  |  |  | маш.-ч | 7.48 |  | 11.3711 | 4.52 | 1.32 | 5.97 |  | 67.89 | [26 empty] | Агрегаты окрасочные высокого давления для окраски поверхностей конструкций, мощность 1 кВт
| 4 | М |  |  |  | 12: 140.39 | [25 empty] | М
| 01.7.03.01-0001 | Вода |  |  |  | 4: м3; 5: 0.01; 7: 0.015202; 10: 33.18; 12: 0.5 | [26 empty] | Вода
| 01.7.20.08-0051 | Ветошь хлопчатобумажная цветная |  |  |  | кг | 1 |  | 1.5202 | 56.11 | 1.64 | 92.02 |  | 139.89 | [26 empty] | Ветошь хлопчатобумажная цветная
|  | Итого прямые затраты |  |  |  | 12: 4845.05 | [27 empty] | Итого прямые затраты
|  | ФОТ |  |  |  | 12: 4509.98 | [28 empty] | ФОТ
| Пр/812-010.0-1, Приказ № 812/пр от 21.12.2020 п.25 | НР Деревянные конструкции |  |  |  | 4: %; 5: 108; 6: 0.9; 7: 97.2; 12: 4383.7 | [28 empty] | НР Деревянные конструкции
| Пр/774-010.0, Приказ № 774/пр от 11.12.2020 п.16 | СП Деревянные конструкции |  |  |  | 4: %; 5: 55; 6: 0.85; 7: 46.75; 12: 2108.42 | [28 empty] | СП Деревянные конструкции
4 | ТЦ_14.2.06.03_16_1659055571_13.03.2026_02_17.1 | BAUMIT UniPrimer (Россия) 25кг укрепляющая грунтовка с кварцевым песком расход 0,4кг/м2 на 1 слой |  |  |  | кг | 121.616 | 1 | 121.616 |  |  | 179.62 |  | 21844.67 | [23 empty] | BAUMIT UniPrimer (Россия) 25кг укрепляющая грунтовка с кварцевым песком расход 0,4кг/м2 на 1 слой
|  | Объем=152,02*0,4*2 | [36 empty] | Объем=152,02*0,4*2
5 | ГЭСНр61-04-003-01 | Устройство основания под штукатурку из металлической сетки: по кирпичным и бетонным поверхностям |  |  |  | 4: 100 м2; 5: 0.19003; 6: 1; 7: 0.19003 | [23 empty] | Устройство основания под штукатурку из металлической сетки: по кирпичным и бетонным поверхностям
|  | Объем=(190,03*0,1) / 100 | [36 empty] | Объем=(190,03*0,1) / 100
| 1 | ОТ(ЗТ) |  |  |  | 4: чел.-ч; 7: 15.5064; 12: 4657.67 | [25 empty] | ОТ(ЗТ)
| 1-100-20 | Средний разряд работы 2,0 |  |  |  | 4: чел.-ч; 5: 81.6; 7: 15.5064; 10: 300.37; 12: 4657.67 | [26 empty] | Средний разряд работы 2,0
| 2 | ЭМ |  |  |  | 12: 14.38 | [25 empty] | ЭМ
|  | ОТм(ЗТм) |  |  |  | 4: чел.-ч; 7: 0.024704; 12: 9.12 | [25 empty] | ОТм(ЗТм)
| 91.06.03-060 | Лебедки электрические тяговым усилием до 5,79 кН (0,59 т) |  |  |  | маш.-ч | 0.1 |  | 0.019003 | 6.62 | 1.57 | 10.39 |  | 0.2 | [26 empty] | Лебедки электрические тяговым усилием до 5,79 кН (0,59 т)
| 91.14.02-001 | Автомобили бортовые, грузоподъемность до 5 т |  |  |  | 4: маш.-ч; 5: 0.13; 7: 0.024704; 10: 574.06; 12: 14.18 | [26 empty] | Автомобили бортовые, грузоподъемность до 5 т
| 4-100-040 | ОТм(Зтм) Средний разряд машинистов 4 |  |  |  | 4: чел.-ч; 5: 0.13; 7: 0.024704; 10: 369.26; 12: 9.12 | [29 empty] | ОТм(Зтм) Средний разряд машинистов 4
| 4 | М |  |  |  | 12: 283.49 | [25 empty] | М
| 01.7.03.01-0001 | Вода |  |  |  | 4: м3; 5: 0.18; 7: 0.034205; 10: 33.18; 12: 1.13 | [26 empty] | Вода
| 03.1.01.01-0002 | Гипс строительный Г-3 |  |  |  | т | 0.25 |  | 0.047508 | 4338.27 | 1.37 | 5943.43 |  | 282.36 | [26 empty] | Гипс строительный Г-3
|  | Итого прямые затраты |  |  |  | 12: 4964.66 | [27 empty] | Итого прямые затраты
|  | ФОТ |  |  |  | 12: 4666.79 | [28 empty] | ФОТ
| Пр/812-095.0-1 | НР Штукатурные работы (ремонтно-строительные) |  |  |  | 4: %; 5: 89; 7: 89; 12: 4153.44 | [28 empty] | НР Штукатурные работы (ремонтно-строительные)
| Пр/774-095.0 | СП Штукатурные работы (ремонтно-строительные) |  |  |  | 4: %; 5: 44; 7: 44; 12: 2053.39 | [28 empty] | СП Штукатурные работы (ремонтно-строительные)
6 | ФСБЦ-08.1.02.17-0012 | Сетка стальная плетеная одинарная из оцинкованной проволоки с квадратными ячейками, диаметр проволоки 2 мм, размер ячейки 35х35 мм |  |  |  | м2 | 20.9033 | 1 | 20.9033 | 165.34 | 1.05 | 173.61 |  | 3629.02 | [23 empty] | Сетка стальная плетеная одинарная из оцинкованной проволоки с квадратными ячейками, диаметр проволоки 2 мм, размер ячейки 35х35 мм
7 | ГЭСНр61-02-001-01 | Ремонт штукатурки гладких фасадов по камню и бетону с земли и лесов: цементно-известковым раствором площадью отдельных мест до 5 м2 толщиной слоя до 20 мм |  |  |  | 4: 100 м2; 5: 0.19003; 6: 1; 7: 0.19003 | [23 empty] | Ремонт штукатурки гладких фасадов по камню и бетону с земли и лесов: цементно-известковым раствором площадью отдельных мест до 5 м2 толщиной слоя до 20 мм
|  | Объем=(190,03*0,1) / 100 | [36 empty] | Объем=(190,03*0,1) / 100
| 1 | ОТ(ЗТ) |  |  |  | 4: чел.-ч; 7: 33.0652; 12: 11116.53 | [25 empty] | ОТ(ЗТ)
| 1-100-32 | Средний разряд работы 3,2 |  |  |  | 4: чел.-ч; 5: 174; 7: 33.0652; 10: 336.2; 12: 11116.53 | [26 empty] | Средний разряд работы 3,2
| 2 | ЭМ |  |  |  | 12: 161.02 | [25 empty] | ЭМ
|  | ОТм(ЗТм) |  |  |  | 4: чел.-ч; 7: 0.25084; 12: 92.63 | [25 empty] | ОТм(ЗТм)
| 91.06.03-060 | Лебедки электрические тяговым усилием до 5,79 кН (0,59 т) |  |  |  | маш.-ч | 0.71 |  | 0.13492 | 6.62 | 1.57 | 10.39 |  | 1.4 | [26 empty] | Лебедки электрические тяговым усилием до 5,79 кН (0,59 т)
| 91.06.05-060 | Погрузчики одноковшовые универсальные фронтальные пневмоколесные, номинальная вместимость основного ковша 0,46 м3, грузоподъемность 1 т |  |  |  | 4: маш.-ч; 5: 1.32; 7: 0.25084; 10: 636.33; 12: 159.62 | [26 empty] | Погрузчики одноковшовые универсальные фронтальные пневмоколесные, номинальная вместимость основного ковша 0,46 м3, грузоподъемность 1 т
| 4-100-040 | ОТм(Зтм) Средний разряд машинистов 4 |  |  |  | 4: чел.-ч; 5: 1.32; 7: 0.25084; 10: 369.26; 12: 92.63 | [29 empty] | ОТм(Зтм) Средний разряд машинистов 4
| 4 | М |  |  |  | 12: 1803.36 | [25 empty] | М
| 01.7.03.01-0001 | Вода |  |  |  | 4: м3; 5: 0.35; 7: 0.066511; 10: 33.18; 12: 2.21 | [26 empty] | Вода
| 04.3.01.07-0025 | Раствор штукатурный, известковый, М100 |  |  |  | м3 | 2.2 |  | 0.41807 | 3392.36 | 1.27 | 4308.3 |  | 1801.15 | [26 empty] | Раствор штукатурный, известковый, М100
|  | Итого прямые затраты |  |  |  | 12: 13173.54 | [27 empty] | Итого прямые затраты
|  | ФОТ |  |  |  | 12: 11209.16 | [28 empty] | ФОТ
| Пр/812-095.0-1 | НР Штукатурные работы (ремонтно-строительные) |  |  |  | 4: %; 5: 89; 7: 89; 12: 9976.15 | [28 empty] | НР Штукатурные работы (ремонтно-строительные)
| Пр/774-095.0 | СП Штукатурные работы (ремонтно-строительные) |  |  |  | 4: %; 5: 44; 7: 44; 12: 4932.03 | [28 empty] | СП Штукатурные работы (ремонтно-строительные)
10 | ГЭСНр61-02-001-02 | Ремонт штукатурки гладких фасадов по камню и бетону с земли и лесов: на каждые следующие 10 мм толщины слоя добавлять к норме 61-02-001-01 |  |  |  | 4: 100 м2; 5: 0.19003; 6: 1; 7: 0.19003 | [23 empty] | Ремонт штукатурки гладких фасадов по камню и бетону с земли и лесов: на каждые следующие 10 мм толщины слоя добавлять к норме 61-02-001-01
|  | Объем=(190,03*0,1) / 100 | [36 empty] | Объем=(190,03*0,1) / 100
| 1 | ОТ(ЗТ) |  |  |  | 4: чел.-ч; 7: 6.461; 12: 2172.19 | [25 empty] | ОТ(ЗТ)
| 1-100-32 | Средний разряд работы 3,2 |  |  |  | 4: чел.-ч; 5: 34; 7: 6.461; 10: 336.2; 12: 2172.19 | [26 empty] | Средний разряд работы 3,2
| 2 | ЭМ |  |  |  | 12: 80.52 | [25 empty] | ЭМ
|  | ОТм(ЗТм) |  |  |  | 4: чел.-ч; 7: 0.12542; 12: 46.31 | [25 empty] | ОТм(ЗТм)
| 91.06.03-060 | Лебедки электрические тяговым усилием до 5,79 кН (0,59 т) |  |  |  | маш.-ч | 0.36 |  | 0.068411 | 6.62 | 1.57 | 10.39 |  | 0.71 | [26 empty] | Лебедки электрические тяговым усилием до 5,79 кН (0,59 т)
| 91.06.05-060 | Погрузчики одноковшовые универсальные фронтальные пневмоколесные, номинальная вместимость основного ковша 0,46 м3, грузоподъемность 1 т |  |  |  | 4: маш.-ч; 5: 0.66; 7: 0.12542; 10: 636.33; 12: 79.81 | [26 empty] | Погрузчики одноковшовые универсальные фронтальные пневмоколесные, номинальная вместимость основного ковша 0,46 м3, грузоподъемность 1 т
| 4-100-040 | ОТм(Зтм) Средний разряд машинистов 4 |  |  |  | 4: чел.-ч; 5: 0.66; 7: 0.12542; 10: 369.26; 12: 46.31 | [29 empty] | ОТм(Зтм) Средний разряд машинистов 4
| 4 | М |  |  |  | 12: 900.58 | [25 empty] | М
| 04.3.01.07-0025 | Раствор штукатурный, известковый, М100 |  |  |  | м3 | 1.1 |  | 0.20903 | 3392.36 | 1.27 | 4308.3 |  | 900.58 | [26 empty] | Раствор штукатурный, известковый, М100
|  | Итого прямые затраты |  |  |  | 12: 3199.6 | [27 empty] | Итого прямые затраты
|  | ФОТ |  |  |  | 12: 2218.5 | [28 empty] | ФОТ
| Пр/812-095.0-1 | НР Штукатурные работы (ремонтно-строительные) |  |  |  | 4: %; 5: 89; 7: 89; 12: 1974.47 | [28 empty] | НР Штукатурные работы (ремонтно-строительные)
| Пр/774-095.0 | СП Штукатурные работы (ремонтно-строительные) |  |  |  | 4: %; 5: 44; 7: 44; 12: 976.14 | [28 empty] | СП Штукатурные работы (ремонтно-строительные)
13 | ГЭСН15-02-001-01 | Улучшенная штукатурка фасадов цементно-известковым раствором по камню: стен |  |  |  | 4: 100 м2; 5: 1.3302; 6: 1; 7: 1.3302 | [23 empty] | Улучшенная штукатурка фасадов цементно-известковым раствором по камню: стен
|  | Объем=(190,03*0,7) / 100 | [36 empty] | Объем=(190,03*0,7) / 100
| 1 | ОТ(ЗТ) |  |  |  | 4: чел.-ч; 7: 81.2758; 12: 30011.91 | [25 empty] | ОТ(ЗТ)
| 1-100-40 | Средний разряд работы 4,0 |  |  |  | 4: чел.-ч; 5: 61.1; 7: 81.2758; 10: 369.26; 12: 30011.91 | [26 empty] | Средний разряд работы 4,0
| 2 | ЭМ |  |  |  | 12: 89.79 | [25 empty] | ЭМ
| 91.06.03-061 | Лебедки электрические тяговым усилием до 12,26 кН (1,25 т) |  |  |  | маш.-ч | 0.9 |  | 1.1972 | 8.84 | 1.57 | 13.88 |  | 16.62 | [26 empty] | Лебедки электрические тяговым усилием до 12,26 кН (1,25 т)
| 91.07.07-011 | Растворонасосы, производительность 4 м3/ч |  |  |  | 4: маш.-ч; 5: 2.4; 7: 3.1925; 10: 22.92; 12: 73.17 | [26 empty] | Растворонасосы, производительность 4 м3/ч
| 4 | М |  |  |  | 12: 15.45 | [25 empty] | М
| 01.7.03.01-0001 | Вода |  |  |  | 4: м3; 5: 0.35; 7: 0.46557; 10: 33.18; 12: 15.45 | [26 empty] | Вода
|  | Итого прямые затраты |  |  |  | 12: 30117.15 | [27 empty] | Итого прямые затраты
|  | ФОТ |  |  |  | 12: 30011.91 | [28 empty] | ФОТ
| Пр/812-015.0-1, Приказ № 812/пр от 21.12.2020 п.25 | НР Отделочные работы |  |  |  | 4: %; 5: 100; 6: 0.9; 7: 90; 12: 27010.72 | [28 empty] | НР Отделочные работы
| Пр/774-015.0, Приказ № 774/пр от 11.12.2020 п.16 | СП Отделочные работы |  |  |  | 4: %; 5: 49; 6: 0.85; 7: 41.65; 12: 12499.96 | [28 empty] | СП Отделочные работы
14 | ТЦ_04.3.01.07_16_1660326138_13.03.2026_02_18.2 | BAUMIT Sanova Antico/KalkMortel 2.0 мм известковая крупнозернистая штукатурка (25кг) расход 16кг/м2 на 1 слой |  |  |  | кг | 2128.336 | 1 | 2128.336 |  |  | 15.35 |  | 32669.96 | [23 empty] | BAUMIT Sanova Antico/KalkMortel 2.0 мм известковая крупнозернистая штукатурка (25кг) расход 16кг/м2 на 1 слой
|  | Объем=133,021*16 | [36 empty] | Объем=133,021*16
15 | ГЭСН15-04-027-05 | Третья шпатлевка при высококачественной окраске по штукатурке и сборным конструкциям: стен, подготовленных под окраску |  |  |  | 4: 100 м2; 5: 1.9003; 6: 1; 7: 1.9003 | [23 empty] | Третья шпатлевка при высококачественной окраске по штукатурке и сборным конструкциям: стен, подготовленных под окраску
|  | Объем=190,03 / 100 | [36 empty] | Объем=190,03 / 100
| 1 | ОТ(ЗТ) |  |  |  | 4: чел.-ч; 7: 20.7133; 12: 7563.04 | [25 empty] | ОТ(ЗТ)
| 1-100-39 | Средний разряд работы 3,9 |  |  |  | 4: чел.-ч; 5: 10.9; 7: 20.7133; 10: 365.13; 12: 7563.04 | [26 empty] | Средний разряд работы 3,9
| 2 | ЭМ |  |  |  | 12: 33.9 | [25 empty] | ЭМ
|  | ОТм(ЗТм) |  |  |  | 4: чел.-ч; 7: 0.076012; 12: 27.28 | [25 empty] | ОТм(ЗТм)
| 91.06.06-048 | Подъемники одномачтовые, грузоподъемность до 500 кг, высота подъема 45 м |  |  |  | маш.-ч | 0.01 |  | 0.019003 | 37.32 | 1.65 | 61.58 |  | 1.17 | [26 empty] | Подъемники одномачтовые, грузоподъемность до 500 кг, высота подъема 45 м
| 4-100-030 | ОТм(Зтм) Средний разряд машинистов 3 |  |  |  | 4: чел.-ч; 5: 0.01; 7: 0.019003; 10: 327.93; 12: 6.23 | [29 empty] | ОТм(Зтм) Средний разряд машинистов 3
| 91.14.02-001 | Автомобили бортовые, грузоподъемность до 5 т |  |  |  | 4: маш.-ч; 5: 0.03; 7: 0.057009; 10: 574.06; 12: 32.73 | [26 empty] | Автомобили бортовые, грузоподъемность до 5 т
| 4-100-040 | ОТм(Зтм) Средний разряд машинистов 4 |  |  |  | 4: чел.-ч; 5: 0.03; 7: 0.057009; 10: 369.26; 12: 21.05 | [29 empty] | ОТм(Зтм) Средний разряд машинистов 4
| 4 | М |  |  |  | 12: 2998.45 | [25 empty] | М
| 01.7.17.11-0011 | Шкурка шлифовальная двухслойная с зернистостью 40-25 |  |  |  | м2 | 0.44 |  | 0.83613 | 531.44 | 1.45 | 770.59 |  | 644.31 | [26 empty] | Шкурка шлифовальная двухслойная с зернистостью 40-25
| 01.7.20.08-0051 | Ветошь хлопчатобумажная цветная |  |  |  | кг | 0.15 |  | 0.28504 | 56.11 | 1.64 | 92.02 |  | 26.23 | [26 empty] | Ветошь хлопчатобумажная цветная
| 14.5.11.01-0003 | Шпатлевка масляно-клеевая |  |  |  | т | 0.029 |  | 0.055109 | 24995.33 | 1.69 | 42242.11 |  | 2327.91 | [26 empty] | Шпатлевка масляно-клеевая
|  | Итого прямые затраты |  |  |  | 12: 10622.67 | [27 empty] | Итого прямые затраты
|  | ФОТ |  |  |  | 12: 7590.32 | [28 empty] | ФОТ
| Пр/812-015.0-1, Приказ № 812/пр от 21.12.2020 п.25 | НР Отделочные работы |  |  |  | 4: %; 5: 100; 6: 0.9; 7: 90; 12: 6831.29 | [28 empty] | НР Отделочные работы
| Пр/774-015.0, Приказ № 774/пр от 11.12.2020 п.16 | СП Отделочные работы |  |  |  | 4: %; 5: 49; 6: 0.85; 7: 41.65; 12: 3161.37 | [28 empty] | СП Отделочные работы
19 | ГЭСН13-05-003-02 | Оклейка поверхностей стеклотканью: на эпоксидной шпатлевке в 1 слой по бетонной поверхности |  |  |  | 4: м2; 5: 190.03; 6: 1; 7: 190.03 | [23 empty] | Оклейка поверхностей стеклотканью: на эпоксидной шпатлевке в 1 слой по бетонной поверхности
| 1 | ОТ(ЗТ) |  |  |  | 4: чел.-ч; 7: 277.4438; 12: 108566.53 | [25 empty] | ОТ(ЗТ)
| 1-100-44 | Средний разряд работы 4,4 |  |  |  | 4: чел.-ч; 5: 1.46; 7: 277.4438; 10: 391.31; 12: 108566.53 | [26 empty] | Средний разряд работы 4,4
| 2 | ЭМ |  |  |  | 12: 4219.94 | [25 empty] | ЭМ
|  | ОТм(ЗТм) |  |  |  | 4: чел.-ч; 7: 7.6012; 12: 2754.48 | [25 empty] | ОТм(ЗТм)
| 91.06.03-060 | Лебедки электрические тяговым усилием до 5,79 кН (0,59 т) |  |  |  | маш.-ч | 0.01 |  | 1.9003 | 6.62 | 1.57 | 10.39 |  | 19.74 | [26 empty] | Лебедки электрические тяговым усилием до 5,79 кН (0,59 т)
| 91.06.05-011 | Погрузчики одноковшовые универсальные фронтальные пневмоколесные, номинальная вместимость основного ковша 2,6 м3, грузоподъемность 5 т |  |  |  | 4: маш.-ч; 5: 0.01; 7: 1.9003; 10: 1628.42; 12: 3094.49 | [26 empty] | Погрузчики одноковшовые универсальные фронтальные пневмоколесные, номинальная вместимость основного ковша 2,6 м3, грузоподъемность 5 т
| 4-100-050 | ОТм(Зтм) Средний разряд машинистов 5 |  |  |  | 4: чел.-ч; 5: 0.01; 7: 1.9003; 10: 424.38; 12: 806.45 | [29 empty] | ОТм(Зтм) Средний разряд машинистов 5
| 91.07.08-024 | Растворосмесители передвижные, объем барабана 65 л |  |  |  | маш.-ч | 0.02 |  | 3.8006 | 2.31 | 1.69 | 3.9 |  | 14.82 | [26 empty] | Растворосмесители передвижные, объем барабана 65 л
| 4-100-030 | ОТм(Зтм) Средний разряд машинистов 3 |  |  |  | 4: чел.-ч; 5: 0.02; 7: 3.8006; 10: 327.93; 12: 1246.33 | [29 empty] | ОТм(Зтм) Средний разряд машинистов 3
| 91.14.02-001 | Автомобили бортовые, грузоподъемность до 5 т |  |  |  | 4: маш.-ч; 5: 0.01; 7: 1.9003; 10: 574.06; 12: 1090.89 | [26 empty] | Автомобили бортовые, грузоподъемность до 5 т
| 4-100-040 | ОТм(Зтм) Средний разряд машинистов 4 |  |  |  | 4: чел.-ч; 5: 0.01; 7: 1.9003; 10: 369.26; 12: 701.7 | [29 empty] | ОТм(Зтм) Средний разряд машинистов 4
| 4 | М |  |  |  | 12: 44043.25 | [25 empty] | М
| 12.2.03.11-0023 | Ткань стеклянная конструкционная Т-11 |  |  |  | 4: м2; 5: 1.1; 7: 209.033; 10: 210.7; 12: 44043.25 | [26 empty] | Ткань стеклянная конструкционная Т-11
|  | Итого прямые затраты |  |  |  | 12: 159584.2 | [27 empty] | Итого прямые затраты
|  | ФОТ |  |  |  | 12: 111321.01 | [28 empty] | ФОТ
| Пр/812-013.0-1, Приказ № 812/пр от 21.12.2020 п.25 | НР Защита строительных конструкций и оборудования от коррозии |  |  |  | 4: %; 5: 94; 6: 0.9; 7: 84.6; 12: 94177.57 | [28 empty] | НР Защита строительных конструкций и оборудования от коррозии
| Пр/774-013.0, Приказ № 774/пр от 11.12.2020 п.16 | СП Защита строительных конструкций и оборудования от коррозии |  |  |  | 4: %; 5: 51; 6: 0.85; 7: 43.35; 12: 48257.66 | [28 empty] | СП Защита строительных конструкций и оборудования от коррозии
25 | ТЦ_14.5.11.06_16_1659055571_13.03.2026_02_20.1 | BAUMIT Multitrass (RenovierSpachtel) 0,3мм Шпатлевка ремонтная (25кг) расход 1кг/м2 на 1 мм толщины слоя (толщ. слоя 5мм) |  |  |  | кг | 361.057 | 1 | 361.057 |  |  | 41.14 |  | 14853.88 | [23 empty] | BAUMIT Multitrass (RenovierSpachtel) 0,3мм Шпатлевка ремонтная (25кг) расход 1кг/м2 на 1 мм толщины слоя (толщ. слоя 5мм)
|  | Объем=0,361057*1000 | [36 empty] | Объем=0,361057*1000
20 | ГЭСН15-04-013-02 | Окраска фасадов с лесов по подготовленной поверхности: силикатная |  |  |  | 4: 100 м2; 5: 1.9003; 6: 1; 7: 1.9003 | [23 empty] | Окраска фасадов с лесов по подготовленной поверхности: силикатная
|  | Объем=190,03 / 100 | [36 empty] | Объем=190,03 / 100
| 1 | ОТ(ЗТ) |  |  |  | 4: чел.-ч; 7: 24.8939; 12: 8369.34 | [25 empty] | ОТ(ЗТ)
| 1-100-32 | Средний разряд работы 3,2 |  |  |  | 4: чел.-ч; 5: 13.1; 7: 24.8939; 10: 336.2; 12: 8369.34 | [26 empty] | Средний разряд работы 3,2
| 2 | ЭМ |  |  |  | 12: 124.74 | [25 empty] | ЭМ
|  | ОТм(ЗТм) |  |  |  | 4: чел.-ч; 7: 0.20903; 12: 77.19 | [25 empty] | ОТм(ЗТм)
| 91.06.03-060 | Лебедки электрические тяговым усилием до 5,79 кН (0,59 т) |  |  |  | маш.-ч | 0.24 |  | 0.45607 | 6.62 | 1.57 | 10.39 |  | 4.74 | [26 empty] | Лебедки электрические тяговым усилием до 5,79 кН (0,59 т)
| 91.14.02-001 | Автомобили бортовые, грузоподъемность до 5 т |  |  |  | 4: маш.-ч; 5: 0.11; 7: 0.20903; 10: 574.06; 12: 120 | [26 empty] | Автомобили бортовые, грузоподъемность до 5 т
| 4-100-040 | ОТм(Зтм) Средний разряд машинистов 4 |  |  |  | 4: чел.-ч; 5: 0.11; 7: 0.20903; 10: 369.26; 12: 77.19 | [29 empty] | ОТм(Зтм) Средний разряд машинистов 4
| 4 | М |  |  |  | 12: 8429.21 | [25 empty] | М
| 01.7.03.01-0001 | Вода |  |  |  | 4: м3; 5: 0.075; 7: 0.14252; 10: 33.18; 12: 4.73 | [26 empty] | Вода
| 01.8.01.07-0001 | Стекло жидкое калийное |  |  |  | т | 0.0532 |  | 0.1011 | 40136.1 | 1.91 | 76659.95 |  | 7750.01 | [26 empty] | Стекло жидкое калийное
| 14.2.06.03-0514 | Жидкость гидрофобизирующая кремнийорганическая на основе водного раствора |  |  |  | 4: т; 5: 0.0023; 7: 0.0043707; 10: 154315.93; 12: 674.47 | [26 empty] | Жидкость гидрофобизирующая кремнийорганическая на основе водного раствора
|  | Итого прямые затраты |  |  |  | 12: 17000.48 | [27 empty] | Итого прямые затраты
|  | ФОТ |  |  |  | 12: 8446.53 | [28 empty] | ФОТ
| Пр/812-015.0-1, Приказ № 812/пр от 21.12.2020 п.25 | НР Отделочные работы |  |  |  | 4: %; 5: 100; 6: 0.9; 7: 90; 12: 7601.88 | [28 empty] | НР Отделочные работы
| Пр/774-015.0, Приказ № 774/пр от 11.12.2020 п.16 | СП Отделочные работы |  |  |  | 4: %; 5: 49; 6: 0.85; 7: 41.65; 12: 3517.98 | [28 empty] | СП Отделочные работы
21 | ТЦ_14.3.02.05_16_1659055571_13.03.2026_02_21.1 | Краска BAUMIT SilicatColor (Россия) GMWF силикатная водно-дисперсионная (22,4кг 14л) расход 200 мл/м2 на 1 слой (за 2 раза) |  |  |  | л | 53.4459 | 1 | 53.4459 |  |  | 909.28 |  | 48597.32 | [23 empty] | Краска BAUMIT SilicatColor (Россия) GMWF силикатная водно-дисперсионная (22,4кг 14л) расход 200 мл/м2 на 1 слой (за 2 раза)
|  | Объем=0,0855135*1000/1,6 | [36 empty] | Объем=0,0855135*1000/1,6
|  | Итоги по разделу 1 Здание пересылочной тюрмы (по ул. Батурина, д. 7) : | [42 empty] | Итоги по разделу 1 Здание пересылочной тюрмы (по ул. Батурина, д. 7) :
|  | Всего прямые затраты (справочно) |  |  |  | 12: 377554.34 | [31 empty] | Всего прямые затраты (справочно)
|  | в том числе: | [43 empty] | в том числе:
|  | Оплата труда рабочих |  |  |  | 12: 189310.83 | [31 empty] | Оплата труда рабочих
|  | Эксплуатация машин |  |  |  | 12: 4918.97 | [31 empty] | Эксплуатация машин
|  | Оплата труда машинистов (Отм) |  |  |  | 12: 3115.51 | [31 empty] | Оплата труда машинистов (Отм)
|  | Материалы |  |  |  | 12: 180209.03 | [31 empty] | Материалы
|  | Строительные работы |  |  |  | 12: 628834.83 | [31 empty] | Строительные работы
|  | в том числе: | [43 empty] | в том числе:
|  | оплата труда |  |  |  | 12: 189310.83 | [31 empty] | оплата труда
|  | эксплуатация машин и механизмов |  |  |  | 12: 4918.97 | [31 empty] | эксплуатация машин и механизмов
|  | оплата труда машинистов (Отм) |  |  |  | 12: 3115.51 | [31 empty] | оплата труда машинистов (Отм)
|  | материалы |  |  |  | 12: 180209.03 | [31 empty] | материалы
|  | накладные расходы |  |  |  | 12: 167420.35 | [31 empty] | накладные расходы
|  | сметная прибыль |  |  |  | 12: 83860.14 | [31 empty] | сметная прибыль
|  | Всего ФОТ (справочно) |  |  |  | 12: 192426.34 | [31 empty] | Всего ФОТ (справочно)
|  | Всего накладные расходы (справочно) |  |  |  | 12: 167420.35 | [31 empty] | Всего накладные расходы (справочно)
|  | Всего сметная прибыль (справочно) |  |  |  | 12: 83860.14 | [31 empty] | Всего сметная прибыль (справочно)
|  | Всего по разделу 1 Здание пересылочной тюрмы (по ул. Батурина, д. 7) |  |  |  | 12: 628834.83 | [32 empty] | Всего по разделу 1 Здание пересылочной тюрмы (по ул. Батурина, д. 7)
|  | справочно: | [43 empty] | справочно:
|  | Материальные ресурсы, отсутствующие в ФРСН |  |  |  | 12: 117965.83 | [31 empty] | Материальные ресурсы, отсутствующие в ФРСН
|  | Затраты труда рабочих |  |  |  | 7: 514,466947 | [33 empty] | Затраты труда рабочих
|  | Затраты труда машинистов |  |  |  | 7: 8,5912483 | [33 empty] | Затраты труда машинистов
Раздел 2. Перевозка и погрузка мусора | [35 empty] | Раздел 2. Перевозка и погрузка мусора
23 | 47-1 | Погрузка в автотранспортное средство: мусор строительный с погрузкой вручную |  |  |  | 1т груза | 8.3668 | 1 | 8.3668 |  |  | 897.52 |  | 7509.4 | [23 empty] | Погрузка в автотранспортное средство: мусор строительный с погрузкой вручную
24 | 02-15-1-01-0020 | Перевозка грузов I класса автомобилями-самосвалами грузоподъемностью до 15 т по дорогам с усовершенствованным (асфальтобетонным, цементобетонным, железобетонным, обработанным органическим вяжущим) дорожным покрытием на расстояние 20 км |  |  |  | 1т груза | 8.3668 | 1 | 8.3668 |  |  | 293.6 |  | 2456.5 | [23 empty] | Перевозка грузов I класса автомобилями-самосвалами грузоподъемностью до 15 т по дорогам с усовершенствованным (асфальтобетонным, цементобетонным, железобетонным, обработанным органическим вяжущим) дорожным покрытием на расстояние 20 км
|  | Итоги по разделу 2 Перевозка и погрузка мусора : | [42 empty] | Итоги по разделу 2 Перевозка и погрузка мусора :
|  | Всего прямые затраты (справочно) |  |  |  | 12: 9965.9 | [31 empty] | Всего прямые затраты (справочно)
|  | в том числе: | [43 empty] | в том числе:
|  | Перевозка |  |  |  | 12: 9965.9 | [31 empty] | Перевозка
|  | Строительные работы |  |  |  | 12: 9965.9 | [31 empty] | Строительные работы
|  | Перевозка |  |  |  | 12: 9965.9 | [31 empty] | Перевозка
|  | Всего по разделу 2 Перевозка и погрузка мусора |  |  |  | 12: 9965.9 | [32 empty] | Всего по разделу 2 Перевозка и погрузка мусора
|  | Итоги по смете: | [46 empty] | Итоги по смете:
|  | Всего прямые затраты (справочно) |  |  |  | 12: 387520.24 | [35 empty] | Всего прямые затраты (справочно)
|  | в том числе: | [47 empty] | в том числе:
|  | Оплата труда рабочих |  |  |  | 12: 189310.83 | [35 empty] | Оплата труда рабочих
|  | Эксплуатация машин |  |  |  | 12: 4918.97 | [35 empty] | Эксплуатация машин
|  | Оплата труда машинистов (Отм) |  |  |  | 12: 3115.51 | [35 empty] | Оплата труда машинистов (Отм)
|  | Материалы |  |  |  | 12: 180209.03 | [35 empty] | Материалы
|  | Перевозка |  |  |  | 12: 9965.9 | [35 empty] | Перевозка
|  | Строительные работы |  |  |  | 12: 638800.73 | [35 empty] | Строительные работы
|  | Строительные работы |  |  |  | 12: 628834.83 | [35 empty] | Строительные работы
|  | в том числе: | [47 empty] | в том числе:
|  | оплата труда |  |  |  | 12: 189310.83 | [35 empty] | оплата труда
|  | эксплуатация машин и механизмов |  |  |  | 12: 4918.97 | [35 empty] | эксплуатация машин и механизмов
|  | оплата труда машинистов (Отм) |  |  |  | 12: 3115.51 | [35 empty] | оплата труда машинистов (Отм)
|  | материалы |  |  |  | 12: 180209.03 | [35 empty] | материалы
|  | накладные расходы |  |  |  | 12: 167420.35 | [35 empty] | накладные расходы
|  | сметная прибыль |  |  |  | 12: 83860.14 | [35 empty] | сметная прибыль
|  | Перевозка |  |  |  | 12: 9965.9 | [35 empty] | Перевозка
|  | Всего ФОТ (справочно) |  |  |  | 12: 192426.34 | [35 empty] | Всего ФОТ (справочно)
|  | Всего накладные расходы (справочно) |  |  |  | 12: 167420.35 | [35 empty] | Всего накладные расходы (справочно)
|  | Всего сметная прибыль (справочно) |  |  |  | 12: 83860.14 | [35 empty] | Всего сметная прибыль (справочно)
|  | Возмещение затрат по НДС (180209,03+0+4918,97)*0,22 |  |  |  | 12: 40728.16 | [35 empty] | Возмещение затрат по НДС (180209,03+0+4918,97)*0,22
|  | ВСЕГО по смете |  |  |  | 12: 679528.89 | [36 empty] | ВСЕГО по смете
|  | справочно: | [47 empty] | справочно:
|  | Материальные ресурсы, отсутствующие в ФРСН |  |  |  | 12: 117965.83 | [35 empty] | Материальные ресурсы, отсутствующие в ФРСН
|  | Затраты труда рабочих |  |  |  | 7: 514,466947 | [37 empty] | Затраты труда рабочих
|  | Затраты труда машинистов |  |  |  | 7: 8,5912483 | [37 empty] | Затраты труда машинистов
| Составил: | [51 empty] | (Ядрышникова Н.М.)
[должность, подпись (инициалы, фамилия)]
| Проверил: | [52 empty] | (Мисбахова И.Д.)
[должность, подпись (инициалы, фамилия)]