## Локальная смета
Жилой комплекс по адресу: г. Москва, ул. Примерная, вл. 12
(наименование стройки)
ЛОКАЛЬНЫЙ СМЕТНЫЙ РАСЧЁТ № 02-02-01
Каркас здания. Монолитные конструкции
(наименование работ и затрат, наименование объекта)
Основание: рабочая документация, шифр 24-117-АР
Составлен(а) в текущих (прогнозных) ценах по состоянию на 2 кв. 2026 г.
№ пп | Обоснование | Наименование работ и затрат | Ед. изм. | Количество | Цена за ед., руб. | Коэффициенты | Всего, руб. | ОЗП | ЭММ | Материалы
1 | 2 | 3 | 4 | 5 | 6 | 7 | 8 | 9 | 10 | 11
Раздел 1. Бетонные и железобетонные конструкции
1 | ФССЦ-204-0025 | Горячекатаная арматурная сталь класса А-III диаметром 12 мм | т | 4.34 | 61709.21 | К=1,1 (зимнее удорожание) | 294599.77 | 0 | 0 | 294599.77
2 | ФЕР06-01-001-13 | Устройство бетонной подготовки под фундаменты | 100 м3 | 7.19 | 420358.7 |  | 3022379.05 | 936937.51 | 544028.23 | 1541413.32
| НР | Накладные расходы 105% от ФОТ |  |  |  |  | 983784.39
| СП | Сметная прибыль 64% от ФОТ |  |  |  |  | 599640.01
3 | ФЕР06-01-015-07 | Устройство железобетонных фундаментных плит плоских толщиной до 500 мм | 100 м3 | 2.59 | 572654.16 |  | 1 483 174,27 | 415288.8 | 237307.88 | 830577.59
| НР | Накладные расходы 132% от ФОТ |  |  |  |  | 548181.22
| СП | Сметная прибыль 64% от ФОТ |  |  |  |  | 265784.83
4 | ФЕР06-01-041-02 | Устройство стен подвала железобетонных высотой до 3 м, толщиной до 300 мм | 100 м3 | 7,80 | 755977.09 |  | 5 896 621,30 | 2004851.24 | 1120358.05 | 2771412.01
| НР | Накладные расходы 105% от ФОТ |  |  |  |  | 2105093.8
| СП | Сметная прибыль 64% от ФОТ |  |  |  |  | 1283104.79
|  | Итого по разделу Бетонные и железобетонные конструкции |  |  |  |  | 16482363.43
Раздел 2. Кровельные работы
5 | ФЕР12-01-013-01 | Устройство пароизоляции обмазочной в один слой | 100 м2 | 6,35 | 11533.48 |  | 73237.6 | 35154.05 | 3661.88 | 34421.67
| НР | Накладные расходы 108% от ФОТ |  |  |  |  | 37966.37
| СП | Сметная прибыль 55% от ФОТ |  |  |  |  | 19334.73
6 | ФЕР12-01-002-09 | Устройство кровель плоских из наплавляемых материалов в два слоя | 100 м2 | 3.62 | 60545.83 |  | 219175.9 | 89862.12 | 15342.31 | 113971.47
| НР | Накладные расходы 108% от ФОТ |  |  |  |  | 97051.09
| СП | Сметная прибыль 55% от ФОТ |  |  |  |  | 49424.17
7 | Прайс поставщика | Материал рулонный кровельный наплавляемый, верхний слой | м2 | 8.15 | 411.88 |  | 3356.82 | 0 | 0 | 3356.82
№ пп | Обоснование | Наименование работ и затрат | Ед. изм. | Количество | Цена за ед., руб. | Коэффициенты | Всего, руб. | ОЗП | ЭММ | Материалы
1 | 2 | 3 | 4 | 5 | 6 | 7 | 8 | 9 | 10 | 11
|  | Итого по разделу Кровельные работы |  |  |  |  | 499546.68
|  | ВСЕГО по смете |  |  |  |  | 16981910.11