## Локальная смета
Жилой комплекс по адресу: г. Москва, ул. Примерная, вл. 12
(наименование стройки)
ЛОКАЛЬНЫЙ СМЕТНЫЙ РАСЧЁТ № 02-03-01
Кровля и водоизоляционный ковёр
(наименование работ и затрат, наименование объекта)
Основание: рабочая документация, шифр 24-117-АР
Составлен(а) в текущих (прогнозных) ценах по состоянию на 2 кв. 2026 г.
№ пп | Обоснование | Наименование работ и затрат | Ед. изм. | Количество | Цена за ед., руб. | Коэффициенты | Всего, руб. | ОЗП | ЭММ | Материалы
1 | 2 | 3 | 4 | 5 | 6 | 7 | 8 | 9 | 10 | 11
Раздел 1. Кровельные работы
1 | ФССЦ-101-1791 | Материал рулонный кровельный наплавляемый, верхний слой | м2 | 3.06 | 437,97 | К=1,1 (зимнее удорожание) | 1474.21 | 0 | 0 | 1474.21
2 | ФЕР12-01-013-01 | Устройство пароизоляции обмазочной в один слой | 100 м2 | 6.23 | 12068.81 |  | 75188.69 | 36090.57 | 3759.43 | 35338.68
| НР | Накладные расходы 108% от ФОТ |  |  |  |  | 38977.82
| СП | Сметная прибыль 55% от ФОТ |  |  |  |  | 19849.81
3 | ФЕР12-01-002-09 | Устройство кровель плоских из наплавляемых материалов в два слоя | 100 м2 | 3,03 | 65688.74 |  | 223885.92 | 91793.23 | 15672.01 | 116420.68
| НР | Накладные расходы 108% от ФОТ |  |  |  |  | 99136.69
| СП | Сметная прибыль 55% от ФОТ |  |  |  |  | 50486.28
|  | Итого по разделу Кровельные работы |  |  |  |  | 508999.42
Раздел 2. Отделочные работы
4 | ФЕР15-04-005-04 | Окраска водно-дисперсионными акриловыми составами улучшенная по штукатурке стен | 100 м2 | 4.73 | 23629.88 |  | 111 769,33 | 77120.84 | 3353.08 | 31295.41
| НР | Накладные расходы 105% от ФОТ |  |  |  |  | 80976.88
| СП | Сметная прибыль 55% от ФОТ |  |  |  |  | 42416.46
5 | ФЕР11-01-011-01 | Устройство покрытий из керамогранитных плит размером 30х30 см | 100 м2 | 1.26 | 136127.42 |  | 171520.55 | 99481.92 | 10291.23 | 61747.4
| НР | Накладные расходы 105% от ФОТ |  |  |  |  | 104456.02
| СП | Сметная прибыль 55% от ФОТ |  |  |  |  | 54715.06
6 | ФЕР15-02-016-03 | Штукатурка поверхностей внутри здания цементно-известковым раствором по камню стен | 100 м2 | 1.43 | 91405.58 | К=1,1 (зимнее удорожание) | 143780.98 | 103522.31 | 5751.24 | 34507.44
| НР | Накладные расходы 105% от ФОТ |  |  |  |  | 108698.43
| СП | Сметная прибыль 55% от ФОТ |  |  |  |  | 56937.27
7 | ФЕР11-01-011-01 | Устройство покрытий из керамогранитных плит размером 30х30 см | 100 м2 | 1.26 | 136127.42 |  | 171520.55 | 85760.27 | 34304.11 | 51456.16
|  | Итого по разделу Отделочные работы |  |  |  |  | 1046791.53
|  | ВСЕГО по смете |  |  |  |  | 1555790.95