## Локальная смета
Жилой комплекс по адресу: г. Москва, ул. Примерная, вл. 12
(наименование стройки)
ЛОКАЛЬНЫЙ СМЕТНЫЙ РАСЧЁТ № 02-04-01
Отделочные работы. Секция 1
(наименование работ и затрат, наименование объекта)
Основание: рабочая документация, шифр 24-117-АР
Составлен(а) в текущих (прогнозных) ценах по состоянию на 2 кв. 2026 г.
№ пп | Обоснование | Наименование работ и затрат | Ед. изм. | Количество | Цена за ед., руб. | Коэффициенты | Всего, руб. | ОЗП | ЭММ | Материалы
1 | 2 | 3 | 4 | 5 | 6 | 7 | 8 | 9 | 10 | 11
Раздел 1. Отделочные работы
1 | ФЕР15-02-016-03 | Штукатурка поверхностей внутри здания цементно-известковым раствором по камню стен | 100 м2 | 4,34 | 82569.84 |  | 358 353,11 | 258014.24 | 14334.12 | 86004.75
| НР | Накладные расходы 147% от ФОТ |  |  |  |  | 379280.93
| СП | Сметная прибыль 55% от ФОТ |  |  |  |  | 141907.83
2 | ФЕР15-04-005-04 | Окраска водно-дисперсионными акриловыми составами улучшенная по штукатурке стен | 100 м2 | 1,87 | 23625.31 |  | 44 179,33 | 30483.74 | 1325.38 | 12370.21
| НР | Накладные расходы 105% от ФОТ |  |  |  |  | 32007.93
| СП | Сметная прибыль 55% от ФОТ |  |  |  |  | 16766.06
3 | ФЕР11-01-011-01 | Устройство покрытий из керамогранитных плит размером 30х30 см | 100 м2 | 8.04 | 147 070,66 |  | 1182448.11 | 685819.9 | 70946.89 | 425681.32
| НР | Накладные расходы 105% от ФОТ |  |  |  |  | 720110.9
| СП | Сметная прибыль 55% от ФОТ |  |  |  |  | 377200.95
|  | Итого по разделу Отделочные работы |  |  |  |  | 3252255.15
Раздел 2. Земляные работы
4 | ФЕР01-01-013-02 | Разработка грунта с погрузкой на автомобили-самосвалы экскаваторами с ковшом вместимостью 0,65 м3, группа грунтов 2 | 1000 м3 | 6.42 | 41 375,18 |  | 265628.66 | 31875.44 | 162033.48 | 71719.74
| НР | Накладные расходы 95% от ФОТ |  |  |  |  | 30281.67
| СП | Сметная прибыль 50% от ФОТ |  |  |  |  | 15937.72
5 | ФЕР01-02-001-01 | Уплотнение грунта прицепными катками на пневмоколёсном ходу 25 т, группа грунтов 2 | 1000 м3 | 4.42 | 13029.83 | К=1,1 (зимнее удорожание) | 63 351,03 | 5701.59 | 49413.8 | 8235.63
| НР | Накладные расходы 95% от ФОТ |  |  |  |  | 5416.51
| СП | Сметная прибыль 50% от ФОТ |  |  |  |  | 2850.8
6 | ФЕР01-01-030-01 | Разработка грунта вручную в траншеях глубиной до 2 м без креплений с откосами, группа грунтов 1 | 100 м3 | 1 000,00 | 80275 | К=1,1 (зимнее удорожание) | 88302500 | 82121325 | 6181175 | 0
| НР | Накладные расходы 95% от ФОТ |  |  |  |  | 78015258.75
| СП | Сметная прибыль 50% от ФОТ |  |  |  |  | 41060662.5
7 | ФЕР01-01-036-03 | Засыпка траншей и котлованов с перемещением грунта бульдозерами мощностью 96 кВт | 1000 м3 | 1.73 | 9168.51 | К=1,1 (зимнее удорожание) | 17447.67 | 872.38 | 15353.95 | 1221.34
№ пп | Обоснование | Наименование работ и затрат | Ед. изм. | Количество | Цена за ед., руб. | Коэффициенты | Всего, руб. | ОЗП | ЭММ | Материалы
1 | 2 | 3 | 4 | 5 | 6 | 7 | 8 | 9 | 10 | 11
|  | Итого по разделу Земляные работы |  |  |  |  | 207779335.31
|  | ВСЕГО по смете |  |  |  |  | 211031590.46