## Локальная смета
Жилой комплекс по адресу: г. Москва, ул. Примерная, вл. 12
(наименование стройки)
ЛОКАЛЬНЫЙ СМЕТНЫЙ РАСЧЁТ № 02-05-01
Благоустройство территории
(наименование работ и затрат, наименование объекта)
Основание: рабочая документация, шифр 24-117-АР
Составлен(а) в текущих (прогнозных) ценах по состоянию на 2 кв. 2026 г.
№ пп | Обоснование | Наименование работ и затрат | Ед. изм. | Количество | Цена за ед., руб. | Коэффициенты | Всего, руб. | ОЗП | ЭММ | Материалы
1 | 2 | 3 | 4 | 5 | 6 | 7 | 8 | 9 | 10 | 11
Раздел 1. Земляные работы
1 | ФЕР01-02-001-01 | Уплотнение грунта прицепными катками на пневмоколёсном ходу 25 т, группа грунтов 2 | 1000 м3 | 6.5 | 11944.7 | К=1,1 (зимнее удорожание) | 85404.61 | 7686.41 | 66615.6 | 11102.6
| НР | Накладные расходы 95% от ФОТ |  |  |  |  | 7302.09
| СП | Сметная прибыль 50% от ФОТ |  |  |  |  | 3843.2
2 | ФЕР01-01-030-01 | Разработка грунта вручную в траншеях глубиной до 2 м без креплений с откосами, группа грунтов 1 | 100 м3 | 8.57 | 81957.78 |  | 702 378,17 | 653211.7 | 49166.47 | 0
| НР | Накладные расходы 95% от ФОТ |  |  |  |  | 620551.11
| СП | Сметная прибыль 50% от ФОТ |  |  |  |  | 326605.85
3 | ФЕР01-01-036-03 | Засыпка траншей и котлованов с перемещением грунта бульдозерами мощностью 96 кВт | 1000 м3 | 7.13 | 9 865,03 | К=1,1 (зимнее удорожание) | 77371.43 | 3868.57 | 68086.86 | 5416
4 | ФЕР01-01-013-02 | Разработка грунта с погрузкой на автомобили-самосвалы экскаваторами с ковшом вместимостью 0,65 м3, группа грунтов 2 | 1000 м3 | 1,32 | 43 921,30 | К=1,1 (зимнее удорожание) | 63 773,73 | 7652.85 | 38901.98 | 17218.91
| НР | Накладные расходы 95% от ФОТ |  |  |  |  | 7270.21
| СП | Сметная прибыль 50% от ФОТ |  |  |  |  | 3826.43
|  | Итого по разделу Земляные работы |  |  |  |  | 1898326.83
Раздел 2. Отделочные работы
5 | ФЕР15-02-016-03 | Штукатурка поверхностей внутри здания цементно-известковым раствором по камню стен | 100 м2 | 4,99 | 85724.35 |  | 427 764,51 | 307990.45 | 17110.58 | 102663.48
| НР | Накладные расходы 105% от ФОТ |  |  |  |  | 323389.97
| СП | Сметная прибыль 55% от ФОТ |  |  |  |  | 169394.75
6 | ФЕР11-01-011-01 | Устройство покрытий из керамогранитных плит размером 30х30 см | 100 м2 | 8.63 | 147429.78 | К=1,1 (зимнее удорожание) | 1399550.9 | 811739.52 | 83973.05 | 503838.32
| НР | Накладные расходы 105% от ФОТ |  |  |  |  | 852326.5
| СП | Сметная прибыль 55% от ФОТ |  |  |  |  | 446456.74
7 | ФЕР15-04-005-04 | Окраска водно-дисперсионными акриловыми составами улучшенная по штукатурке стен | 100 м2 | 9,03 | 23970.02 |  | 216449.28 | 149350 | 6493.48 | 60605.8
| НР | Накладные расходы 105% от ФОТ |  |  |  |  | 156817.5
| СП | Сметная прибыль 55% от ФОТ |  |  |  |  | 82142.5
№ пп | Обоснование | Наименование работ и затрат | Ед. изм. | Количество | Цена за ед., руб. | Коэффициенты | Всего, руб. | ОЗП | ЭММ | Материалы
1 | 2 | 3 | 4 | 5 | 6 | 7 | 8 | 9 | 10 | 11
|  | Итого по разделу Отделочные работы |  |  |  |  | 4074292.65
|  | ВСЕГО по смете |  |  |  |  | 5972619.48