## Локальная смета
Жилой комплекс по адресу: г. Москва, ул. Примерная, вл. 12
(наименование стройки)
ЛОКАЛЬНЫЙ СМЕТНЫЙ РАСЧЁТ № 02-06-01
Подземная часть. Фундаментная плита
(наименование работ и затрат, наименование объекта)
Основание: рабочая документация, шифр 24-117-АР
Составлен(а) в текущих (прогнозных) ценах по состоянию на 2 кв. 2026 г.
№ пп | Обоснование | Наименование работ и затрат | Ед. изм. | Количество | Цена за ед., руб. | Коэффициенты | Всего, руб. | ОЗП | ЭММ | Материалы
1 | 2 | 3 | 4 | 5 | 6 | 7 | 8 | 9 | 10 | 11
Раздел 1. Бетонные и железобетонные конструкции
1 | ФССЦ-204-0025 | Горячекатаная арматурная сталь класса А-III диаметром 12 мм | т | 5.35 | 61321.63 |  | 328070.72 | 0 | 0 | 328070.72
2 | ФЕР06-01-001-13 | Устройство бетонной подготовки под фундаменты | 100 м3 | 1,60 | 410 871,84 |  | 657394.94 | 203792.43 | 118331.09 | 335271.42
| НР | Накладные расходы 105% от ФОТ |  |  |  |  | 213982.05
| СП | Сметная прибыль 64% от ФОТ |  |  |  |  | 130427.16
3 | ФЕР06-01-015-07 | Устройство железобетонных фундаментных плит плоских толщиной до 500 мм | 100 м3 | 3,78 | 586313.59 |  | 2216265.37 | 620554.3 | 354602.46 | 1241108.61
| НР | Накладные расходы 105% от ФОТ |  |  |  |  | 651582.02
| СП | Сметная прибыль 64% от ФОТ |  |  |  |  | 397154.75
4 | ФЕР06-01-041-02 | Устройство стен подвала железобетонных высотой до 3 м, толщиной до 300 мм | 100 м3 | 8.68 | 750282.95 |  | 7325188.14 | 2490563.97 | 1391785.75 | 3442838.43
| НР | Накладные расходы 105% от ФОТ |  |  |  |  | 2615092.17
| СП | Сметная прибыль 64% от ФОТ |  |  |  |  | 1593960.94
|  | Итого по разделу Бетонные и железобетонные конструкции |  |  |  |  | 16129118.26
Раздел 2. Земляные работы
5 | ФЕР01-01-013-02 | Разработка грунта с погрузкой на автомобили-самосвалы экскаваторами с ковшом вместимостью 0,65 м3, группа грунтов 2 | 1000 м3 | 5.5 | 40539.13 |  | 222 965,21 | 26755.83 | 136008.78 | 60200.61
| НР | Накладные расходы 95% от ФОТ |  |  |  |  | 25418.04
| СП | Сметная прибыль 50% от ФОТ |  |  |  |  | 13377.92
6 | ФЕР01-01-036-03 | Засыпка траншей и котлованов с перемещением грунта бульдозерами мощностью 96 кВт | 1000 м3 | 7.24 | 9890.86 |  | 71609.83 | 3580.49 | 63016.65 | 5012.69
7 | ФЕР01-01-030-01 | Разработка грунта вручную в траншеях глубиной до 2 м без креплений с откосами, группа грунтов 1 | 100 м3 | 1.52 | 75093.34 |  | 114141.88 | 106151.95 | 7989.93 | 0
| НР | Накладные расходы 95% от ФОТ |  |  |  |  | 100844.35
| СП | Сметная прибыль 50% от ФОТ |  |  |  |  | 53075.97
№ пп | Обоснование | Наименование работ и затрат | Ед. изм. | Количество | Цена за ед., руб. | Коэффициенты | Всего, руб. | ОЗП | ЭММ | Материалы
1 | 2 | 3 | 4 | 5 | 6 | 7 | 8 | 9 | 10 | 11
8 | ФЕР01-02-001-01 | Уплотнение грунта прицепными катками на пневмоколёсном ходу 25 т, группа грунтов 2 | 1000 м3 | 3.49 | 11765.3 |  | 41060.9 | 3695.48 | 32027.5 | 5337.92
| НР | Накладные расходы 95% от ФОТ |  |  |  |  | 3510.71
| СП | Сметная прибыль 50% от ФОТ |  |  |  |  | 1847.74
|  | Итого по разделу Земляные работы |  |  |  |  | 647852.55
|  | ВСЕГО по смете |  |  |  |  | 16776970.81